## Worksheet
AZ 17-02ZRI B6L
| ケーブルグラント M16 左仕様 アクチュエータの狭・広幅に対して作動半径が非常に小さい場合 熱可塑性樹脂性ケース 二重絶縁 長寿命 30 mm x 60 mm x 30 mm | 小型 個別コード化 ISO 14119に基づくコード化レベル "High" 低電圧での微小負荷対応 汚れに強い 防塵キャップを含みます。 8 動作面
注文データ
Product type description | AZ 17-02ZRI B6L
部品番号（注文番号） | 101136311
EAN（欧州部品番号） | 4030661280448
eCl@ss番号、バージョン12.0 | 27-27-26-02
eCl@ss番号、バージョン11.0 | 27-27-26-02
eCl@ss番号、バージョン9.0 | 27-27-26-02
ETIM番号、バージョン7.0 | EC002592
ETIM番号、バージョン6.0 | EC002592
認証
証明書 | cULus
一般データ
規格 | EN ISO 13849-1 EN ISO 14119 EN IEC 60947-5-1
Coding level according to EN ISO 14119 | High
アクティブ原理 | 電気機械式
ハウジング 材質 | 樹脂、グラスファイバー強化熱可塑性樹脂、自己消火性
アクチュエーターの材質 | ステンレス鋼
総重量 | 120 g
一般データ - 仕様
より強いラッチ力 | Yes
動作方向の数 | 2
安全接点数 | 2
ケーブルグラントの数 | 1
安全性評価
規格 | EN ISO 13849-1 EN IEC 60947-5-1
Performance Level, up to | c
カテゴリー | 1
B10D 常閉接点 (NC) | 2,000,000 操作
注記 | 電気的寿命要問合せ
Mission time | 20 年
安全性評価 - 障害の除外
Please note: | Can be used when fault exclusion for dangerous damage to the 1-channel mechanism is permissible and sufficient protection against manipulation is guaranteed.
Performance Level, up to | d
カテゴリー | 3
注記 | 適切なロジックユニットで、2チャンネル使用する場合
Mission time | 20 年
機械的データ
機械的寿命、最小 | 1,000,000 操作
ラッチ力 | 30 N
強制開離距離 | 11 mm
NC接点あたりの正方向ブレーク力、最小 | 17 N
強制開離力、最小 | 34 N
作動速度, 最大 | 2 m/s
取り付け | ネジ
Type of the fixing screws | 2x M5
ハウジングカバー用固定ネジの締め付けトルク、最小 | 0.7 Nm
ハウジングカバー用固定ネジの締め付けトルク、最大 | 1 Nm
注記 | Torx T10
機械的データ - 電気機械式
ケーブル引込口 | M16 x 1.5
端子 コネクター | 端子のIDC方式
ケーブル断面積、最小 | 0.75 mm²
ケーブル断面積, 最大 | 1 mm²
使用可能ケーブル | 柔軟な
機械的データ - 寸法
センサー長 | 30 mm
センサーの幅 | 30 mm
センサーの高さ | 85 mm
環境条件
保護等級 | IP67
使用周囲温度 | -30 ... +80 °C
保管および輸送温度 | -30 ... +85 °C
Permissible installation altitude above sea level, maximum | 2,000 m
環境条件 - 絶縁値
定格絶縁電圧 | 250 VAC
定格インパルス耐電圧 | 4 kV
Overvoltage category | III
汚染度 | 3
電気的データ
熱試験電流 | 10 A
要求定格短絡電流 | 1,000 A
スイッチ素子 | 2 NC接点
スイッチ原理 | slow action, positive break NC contact
開閉頻度 | 2,000 /h
接点材質、電気的 | 銀
納入品目
納入時同梱 | Not available as spare part Slot cover for dust-proof covering of the opening not in use
Note
Note (General) | This type termination (IDC) method enables simple connetion of flexible conductors without the need for the use of conductor ferrules The actuator is not available separately.
シュメアザー株式会社, 〒222-0033 横浜市港北区新横浜3-9-5, 新横浜第3東昇ビル
データと詳細は完全にチェックされました。画像は元の画像と異なる場合があります。技術的なデータはマニュアルで見られます。技術的に変更されたり、エラーの可能性があります。
Generated on 2025/05/05 12:54