## Worksheet
NDLGN
保護構造 IP69K 取り付け直径 Ø 22,3 mm
注文データ
Product type description | NDLGN
部品番号（注文番号） | 101163547
EAN（欧州部品番号） | 4250116200481
eCl@ss番号、バージョン12.0 | 27-37-12-10
eCl@ss番号、バージョン11.0 | 27-37-12-10
eCl@ss番号、バージョン9.0 | 27-37-12-10
ETIM番号、バージョン7.0 | EC000221
ETIM番号、バージョン6.0 | EC000221
認証
証明書 | cULus hygiene tested
一般データ
規格 | EN IEC 60947-5-1 EN IEC 60947-1
バージョン | 前面取り付け 照光式押しボタン
Design | Round 感圧
取り付け条件（機械式） | 任意に
Sealing type | Lip gaskets
操作部分の材質 | 樹脂
フロントリングの材質 | ABS、クロームメッキ
動作エレメントの色 | 緑
フロントリングの色 | 銀
ベローズの色 | 白
総重量 | 30 g
一般データ - 仕様
照明可能 | Yes
取り付けフランジ | Yes
調査可能 | Yes
完全絶縁 | Yes
接点エレメント数、最大 | 2
機械的データ
ロック解除 | なし
機械的寿命、最小 | 1,000,000 操作
作動ストローク | 5 mm
作動力, 約 | 1.5 N
取り付け | central nut
ねじの締付トルク | 0.6 Nm
機械的データ - 寸法
高さ | 11 mm
注意(取り付け高さ） | フロントパネル前面の高さ。
総直径 | 44.5 mm
タッチ面の直径 | 27 mm
フロントリングの直径 | 44.5 mm
固定直径 | 22.3 mm
前面パネルの厚さ、最小 {mm} | 1.5 mm
前面パネルの厚さ、最大 | 6 mm
間隔 | 50 x 50 mm
環境条件
保護等級 | IP69K
使用周囲温度 | -25 ... +80 °C
耐衝撃 | 30 g / 18 ms
耐振動 | 20 g / 10 ... 150 Hz
電気的データ
開閉頻度 | 1,000 /h
シュメアザー株式会社, 〒222-0033 横浜市港北区新横浜3-9-5, 新横浜第3東昇ビル
データと詳細は完全にチェックされました。画像は元の画像と異なる場合があります。技術的なデータはマニュアルで見られます。技術的に変更されたり、エラーの可能性があります。
Generated on 2024/12/28 22:33