## Worksheet
BWU3565
AZM 400に適します 安全なアクティブAS-i分配器 プロファイルケーブルAS-i及びAUX用接続 OSSD用2つのフェールセーフ入力及びフェールセーフ機能の無い1つのデジタル出力 M12, 8芯接続ケーブル 1 m 保護構造 IP67
注文データ
Product type description | BWU3565
部品番号（注文番号） | 103016677
EAN（欧州部品番号） | 4030661508917
eCl@ss番号、バージョン12.0 | 27-24-26-04
eCl@ss番号、バージョン11.0 | 27-24-26-04
eCl@ss番号、バージョン9.0 | 27-24-26-04
ETIM番号、バージョン7.0 | EC001599
ETIM番号、バージョン6.0 | EC001599
一般データ
規格 | EN IEC 62026-2 EN IEC 62061 EN ISO 13849-1
ハウジング 材質 | 樹脂
応答時間、最大 | 11 ms
総重量 | 140 g
一般データ - 仕様
安全機能 | Yes
一体型システム診断、状態 | Yes
安全性評価
規格 | EN IEC 62061
Performance Level, up to | e
カテゴリー | 4
PFH値 | 5.18 x 10⁻⁹ /h
PFD値 | 6.19 x 10⁻⁷
安全性整合性レベル（SIL） | 3
Mission time | 20 年
機械的データ - 電気機械式
ケーブルの長さ | 1 m
端子 コネクター | ケーブルコネクター M12, 8芯, Aコード化
ケーブルの材質 | PUR
機械的データ - 寸法
幅 | 60 mm
高さ | 45 mm
深さ | 19 mm
環境条件
保護等級 | IP67
使用周囲温度 | -20 ... +60 °C
保管および輸送温度 | -30 ... +85 °C
耐振動 | 10 ~ 55 Hz、振幅 0.5 mm
耐衝撃 | 15 g / 11 ms
電気的データ - ASインターフェース
定格動作電圧 | 21.6 ... 31.6 VDC
消費電流 ASi、最大 | 60 mA
Electrical data - AS-Interface specification
AS-i Specification | Safety-Slave
AS-i Version | V 2.1
AS-i Profile | S-7.B.F.1
AS-i Input, Channel 1 | Data bits DI 0 / DI 1 = dynamic code transmission
AS-i Input, Channel 2 | Data bits DI 2 / DI 3 = dynamic code transmission
AS-i Outputs, DO 0 | Digital output, Motor control system
AS-i Outputs, DO 1 … DO 3 | No Function
AS-i Parameter bits, P0 | Control system watchdog
AS-i Parameter bits, P1 | Diagnostics signal safety switchgear (inverted)
AS-i Parameter bits, P2 ... P3 | No function
Note (AS-i Parameter bits) | Set the parameter outputs to "1111" (0xF)
AS-i Input module address | 0
Note (AS-i Input module address) | Preset to address 0, can be changed through AS-interface bus master or hand-held programming device
電気的データ - 補助電圧
動作電圧 | 24 VDC -15 % / +10 % (stabilised PELV power supply)
定格動作電圧 | 24 VDC
状態表示
Note (LED switching conditions display) | (1) green/red LED (AS-i duo LED): Supply voltage / communication error / slave address = 0 / periphery error detected (2) LED green: AUX-Power available (3) LED yellow: S1 = Status safety input 1 (4) LED yellow: S2 = Status safety input 2 (5) LED yellow: I1 = Status input I1 (6) LED yellow: o1 = Status output o1
Note
Note voltage AUX DC | PELV電源により安定化
シュメアザー株式会社, 〒222-0033 横浜市港北区新横浜3-9-5, 新横浜第3東昇ビル
データと詳細は完全にチェックされました。画像は元の画像と異なる場合があります。技術的なデータはマニュアルで見られます。技術的に変更されたり、エラーの可能性があります。
Generated on 2025/02/04 10:38