## Worksheet
ACC-PWR-EBLT-BM8X70-A2
注文データ
Product type description | ACC-PWR-EBLT-BM8X70-A2
部品番号（注文番号） | 101192471
EAN（欧州部品番号） | 4030661363776
eCl@ss番号、バージョン12.0 | 23-11-06-02
eCl@ss番号、バージョン11.0 | 23-11-06-02
eCl@ss番号、バージョン9.0 | 23-11-06-16
ETIM番号、バージョン7.0 | EC002367
ETIM番号、バージョン6.0 | EC002367
一般データ
材質 | ステンレス鋼 NIRO
総重量 | 34 g
機械的データ - 寸法
ねじの長さ | 70 mm
ねじのタッピングの長さ | 35 mm
ねじ直径 | 8 mm
直径、ピッチ表示のあるメートル法ISOネジ | M8 x 1.25
納入品目
取付材料の納入品目 | ナット付きアイボルト
Note
Note (General) | length referring to eye centre to DIN 444
シュメアザー株式会社, 〒222-0033 横浜市港北区新横浜3-9-5, 新横浜第3東昇ビル
データと詳細は完全にチェックされました。画像は元の画像と異なる場合があります。技術的なデータはマニュアルで見られます。技術的に変更されたり、エラーの可能性があります。
Generated on 2025/02/01 17:33