## Worksheet
SE-400 C 評価ユニット
1セーフティエッジセンサの監視用 2 安全出力, STOP 0 1 補助出力
注文データ
Product type description | SE-400 C 評価ユニット
部品番号（注文番号） | 101153920
EAN（欧州部品番号） | 4030661289175
eCl@ss番号、バージョン12.0 | 27-37-18-19
eCl@ss番号、バージョン11.0 | 27-37-18-19
eCl@ss番号、バージョン9.0 | 27-37-18-19
ETIM番号、バージョン7.0 | EC001449
ETIM番号、バージョン6.0 | EC001449
認証
証明書 | cULus
一般データ
規格 | EN ISO 13849-1 EN ISO 13850
環境ストレス | EN ISO 13856-2
ハウジング 材質 | ガラス繊維、熱可塑性樹脂性
応答時間、最大 | 32 ms
総重量 | 184 g
一般データ - 仕様
電子ヒューズ | Yes
断線検出 | Yes
短絡監視 | Yes
スタート入力 | Yes
バックチェック回路 | Yes
自動リセット機能 | Yes
立ち下がり検出でリセット | Yes
供給電圧切断後のリセット | Yes
地絡検出 | Yes
一体型システム診断、状態 | Yes
LEDの数 | 2
数、信号機能付き遅延のない半導体出力の数 | 1
安全接点数 | 2
信号出力数 | 1
安全性評価
Performance Level, up to | e
カテゴリー | 4
EN954に準拠したカテゴリー | 4
PFH値 | 2.47 x 10⁻⁸ /h
Note (PFH-value) | up to max. 50,000 switching cycles/year
Mission time | 20 年
停止カテゴリー | 0
機械的データ
機械的寿命、最小 | 30,000,000 操作
取り付け | EN 60715に基づくDINレールにワンタッチ取り付け
機械的データ - 電気機械式
ケーブルの長さ | 200 m
端子 コネクター | ネジ端子 M20 x 1.5
ケーブル断面積, 最大 | 2 x 1.5 mm²
Note | All indications including the conductor ferrules.
機械的データ - 寸法
幅 | 22.5 mm
高さ | 100 mm
深さ | 121 mm
環境条件
ハウジングの保護等級 | IP40
取付領域の保護等級 | IP54
クリップまたは端子の保護等級 | IP20
使用周囲温度 | +5 ... +55 °C
耐振動 | 10 ~ 55 Hz、振幅 0.15 mm
環境条件 - 絶縁値
定格インパルス耐電圧 | 4 kV
Overvoltage category | III
汚染度 | 2
電気的データ
動作電圧 | 24 VDC -10 % / +20 %
定格動作電圧 | 24 VDC
動作電流 | 150 mA
DC最小で制御するための定格AC電圧 | 21.6 VDC
定格制御電圧 DCにて、最大 | 28.8 VDC
使用カテゴリー AC-15 | 230 VAC
使用カテゴリー AC-15 | 2 A
使用カテゴリー DC-13 | 24 VDC
使用カテゴリー DC-13 | 3 A
消費電力、最大 | 4 W
準備時間、最大 | 32 ms
電気的データ - 電磁両立性 (EMC)
EMC rating | EMC-Directive
状態表示
Indicated operating states | Safety edge function
その他のデータ
注意 (アプリケーション) | セーフティエッジ
Note
Note (General) | The overall machine safety depends on the professional mounting and installation of the safety monitoring module and the signal transmitter, as well as on the correct and professional electrical connection of the components. If there it any risk whatsoever, the machine may not be restarted.
回路例
Note (Wiring diagram) | A Start-Reset-Taster (S) can optionally be connected to the feedback circuit. Both re-initialisation and auto-reset must comply with the requirements of EN 1760-2 (diagram A2, A3). The wiring diagram is shown for the de-energised condition. Monitoring the safety edges SE 40 / SE 70 with a safety monitoring unit SE-400C up to PL e and Category 4. The feedback circuit monitors the position of the contactors KA and KB.
シュメアザー株式会社, 〒222-0033 横浜市港北区新横浜3-9-5, 新横浜第3東昇ビル
データと詳細は完全にチェックされました。画像は元の画像と異なる場合があります。技術的なデータはマニュアルで見られます。技術的に変更されたり、エラーの可能性があります。
Generated on 2025/01/21 7:08