## Worksheet
AZM 170 BZ ST-AS RP-2197
| アクチュエータ・ロックの組み合わせ監視 サイド・マニュアルリリース セーフティドアロックスイッチ 内蔵ASインターフェース | 熱可塑性樹脂性ケース 90 mm x 84 mm x 30 mm 二重絶縁 高保持力
注文データ
製品タイプの説明 | AZM 170 BZ ST-AS RP-2197
部品番号（注文番号） | 101211516
EAN（欧州部品番号） | 4030661390468
eCl@ss番号、バージョン12.0 | 27-27-26-03
eCl@ss番号、バージョン11.0 | 27-27-26-03
eCl@ss番号、バージョン9.0 | 27-27-26-03
ETIM番号、バージョン7.0 | EC002593
ETIM番号、バージョン6.0 | EC002593
認証
証明書 | cULus ASi-SaW
一般データ
規格 | EN IEC 62026-2 EN ISO 13849-1 EN IEC 60947-5-1 EN IEC 61508
アクティブ原理 | 電気機械式
ハウジング 材質 | 樹脂、グラスファイバー強化熱可塑性樹脂、自己消火性
応答時間、最大 | 100 ms
総重量 | 320 g
一般データ - 仕様
スプリングロック | Yes
アクチュエータとインターロックの組み合わせ監視 | Yes
手動解除 | Yes
一体型システム診断、状態 | Yes
動作方向の数 | 2
安全性評価
規定 | EN IEC 61508
パフォーマンスレベル、最大 | c
カテゴリー | 1
PFH値 | 1.16 x 10⁻⁶ /h
注記 (PFH) | up to max. 100,000 switching cycles/year
安全インテグリティレベル (SIL), 安全度水準に適合 | 1
ミッションタイム | 20 年
安全性評価 - 障害の除外
注意: | Can be used when fault exclusion for dangerous damage to the 1-channel mechanism is permissible and sufficient protection against manipulation is guaranteed.
パフォーマンスレベル、最大 | d
カテゴリー | 3
PFH | 1.01 x 10⁻⁷ /h
注記 (PFH) | up to max. 100,000 switching cycles/year
安全インテグリティレベル (SIL), 安全度水準に適合 | 2
ミッションタイム | 20 年
機械的データ
機械的寿命、最小 | 1,000,000 操作
ロック時引抜強度 | 1,000 N
ラッチ力 | 30 N
作動速度, 最大 | 2 m/s
機械的データ - 電気機械式
接続 | コネクタープラグ M12、4芯、(Aコード化)
機械的データ - 寸法
センサーの幅 | 108 mm
センサーの高さ | 75.5 mm
環境条件
保護等級 | IP67
使用周囲温度 | -25 ... +55 °C
保管および輸送温度 | -25 ... +85 °C
相対湿度, 最小 | 30 %
相対湿度, 最大 | 95 %
注記 (相対湿度) | non-condensing non-icing
保護等級 | II
環境条件 - 絶縁値
定格絶縁電圧 Ui | 32 VDC
定格インパルス耐電圧 Uimp | 0.8 kV
過電圧カテゴリー | III
汚染度 | 3
電気的データ - ASインターフェース
定格動作電圧 | 26.5 ... 31.6 VDC (Protection against polarity reversal)
消費電流 ASi、最大 | 100 mA
Electrical data - AS-Interface specification
AS-i 仕様 | Safety-Slave
AS-i バージョン | V 2.1
AS-i プロファイル | S-7.B.F.E
AS-I、IOコード | 0x7
AS-I, ID コード | 0xB
AS-I、IDコード1 | 0xF
AS-I、IDコード2 | 0xE
AS-i 入力、チャンネル 1 | Data bits DI 0 / DI 1 = dynamic code transmission
AS-i 入力、チャンネル 2 | Data bits DI 2 / DI 3 = dynamic code transmission
AS-i 出力、DO 0 | Solenoid control
AS-i 出力、DO 1 | No Function
AS-i 出力、DO 2 | No Function
AS-i 出力、DO 3 | No Function
AS-i パラメータービット、P0 | Safety guard and actuator detected
AS-i パラメータービット、P1 | Solenoid interlock locked
AS-i パラメータービット、P2 | No function
AS-i パラメータービット、P3 | No function
注記 (AS-i パラメータービット) | Set the parameter outputs to "1111" (0xF) FID: periphery error
AS-i 入力ユニットアドレス | 0
注記 (AS-i 入力ユニットアドレス) | Preset to address 0, can be changed through AS-interface bus master or hand-held programming device
電気的データ - 補助電圧
動作電圧 | 24 VDC -15 % / +10 % (stabilised PELV power supply)
消費電流 | 500 mA
定格動作電圧 | 24 VDC
ヒューズ定格 | 4 A
状態表示
注記 (LED切り替え状態表示) | (1) LED green: Supply voltage (2) red LED: Communication error / Slave address = 0 (3) LED yellow : Enabling status
ピン配列
ピン 1 | AS-i +
ピン 2 | Aux - (P)
ピン 3 | AS-Interface -
ピン 4 | Aux + (P)
納入品目
納入時同梱 | Actuator must be ordered separately.
Note
注記 (一般) | Interlocks with the power to lock principle may only be used in special cases after a thorough evaluation of the accident risk, since the guarding device can immediately be opened on failure of the electrical power supply or when the main switch is opened.
注記 (手動解除) | For manual release using triangular key M3 (included in delivery) Manual release from side
補助DC電圧に注意 | PELV電源により安定化
シュメアザール株式会社, 〒222-0033 横浜市港北区新横浜3-9-5, 新横浜第3東昇ビル
データと詳細は完全にチェックされました。画像は元の画像と異なる場合があります。技術的なデータはマニュアルで見られます。技術的に変更されたり、エラーの可能性があります。
Generated on 2025/10/19 9:45