## Worksheet
V-SS4P-M12-S-G-15M-BK-2-X-A-4-69
注文データ
Product type description | V-SS4P-M12-S-G-15M-BK-2-X-A-4-69
部品番号（注文番号） | 103038986
EAN（欧州部品番号） | 4030661547039
eCl@ss番号、バージョン12.0 | 27-06-03-11
eCl@ss番号、バージョン11.0 | 27-06-03-11
eCl@ss番号、バージョン9.0 | 27-06-03-11
ETIM番号、バージョン7.0 | EC001855
ETIM番号、バージョン6.0 | EC001855
認証
証明書 | cULus
一般データ
総重量 | 481 g
一般データ - 仕様
ケーブルワイヤーの数 | 4
機械的データ
締付トルク、最大 | 1 Nm
機械的データ - 電気機械式
ケーブルの長さ | 15 m
ケーブル/ワイヤー断面積 | 0.25 mm2
Colour of the Cable mantle | Green
Mechanical data - connector side A
Connector typ | Male connector
Design | straight
Connector coding | A
Connector latching | Screw locking
Material of the gland | Metal, CuZn, nickel-plated
Colour of the handle | Black
Mechanical data - connector side B
Connector typ | Male connector
Design | straight
Connector coding | A
Connector latching | Screw locking
Material of the gland | Metal, CuZn, nickel-plated
Colour of the handle | Black
電気的データ
熱試験電流 | 4 A
シュメアザー株式会社, 〒222-0033 横浜市港北区新横浜3-9-5, 新横浜第3東昇ビル
データと詳細は完全にチェックされました。画像は元の画像と異なる場合があります。技術的なデータはマニュアルで見られます。技術的に変更されたり、エラーの可能性があります。
Generated on 2025/03/25 2:55