## Worksheet
AZM 415-STS30-07
ラッチングハンドル 全てのガードに適用可能 EX-AZM 415との併用に適しています
注文データ
Product type description | AZM 415-STS30-07
部品番号（注文番号） | 101176899
EAN（欧州部品番号） | 4030661307299
eCl@ss番号、バージョン12.0 | 27-27-26-06
eCl@ss番号、バージョン11.0 | 27-27-26-06
eCl@ss番号、バージョン9.0 | 27-27-26-06
ETIM番号、バージョン7.0 | EC001487
ETIM番号、バージョン6.0 | EC001487
一般データ
総重量 | 1,950 g
機械的データ
Door hinge | Right
せん断力 | 30,000 N
Actuator mounted | Outside
納入品目
納入時同梱 | The safety switch / solenoid interlock and the actuator unit must be ordered separately.: The safety switch / solenoid interlock and the actuator unit must be ordered separately.
注意（納入時に含まれる内容、番号とタイプ） | (寸法図ではグレーで表示されている部分）
取付材料の納入品目 | セーフティスイッチ用取付プレート
Note
Note (General) | When using door handle systems with a panic handle, the use of a solenoid interlock with escape release is always required.
注 - 寸法図
Note | The drawings are always shown with a view to the switch.
シュメアザー株式会社, 〒222-0033 横浜市港北区新横浜3-9-5, 新横浜第3東昇ビル
データと詳細は完全にチェックされました。画像は元の画像と異なる場合があります。技術的なデータはマニュアルで見られます。技術的に変更されたり、エラーの可能性があります。
Generated on 2025/05/21 4:50