## Worksheet
Z4S 255-02Z
| スイッチング点までの一定の接点力のあるスナップアクション 3 ケーブル引込口 M 20 x 1.5 金属製エンクロージャ アクチュエータの幅広い選択肢 | 耐油・ベンジン 63 mm x 63,5 mm x 30 mm アクチュエータ・エレメントは4×90°で置換可 EN50047準拠の固定
注文データ
Product type description | Z4S 255-02Z
部品番号（注文番号） | 101174990
eCl@ss番号、バージョン12.0 | 27-27-26-01
eCl@ss番号、バージョン11.0 | 27-27-26-01
eCl@ss番号、バージョン9.0 | 27-27-26-01
ETIM番号、バージョン7.0 | EC000030
ETIM番号、バージョン6.0 | EC000030
認証
証明書 | CCC
一般データ - 仕様
安全機能 | Yes
安全接点数 | 2
安全性評価 - 安全出力
B10D NC接点 | 20,000,000 操作
機械的データ
作動速度、最小 | 10 mm/min
環境条件 - 絶縁値
定格絶縁電圧 | 500 V
電気的データ
スイッチ素子 | NC接点
スイッチ原理 | スナップアクション
バウンス時間、最大 | 3 ms
切り替え時間、最小 | 5.5 ms
シュメアザー株式会社, 〒222-0033 横浜市港北区新横浜3-9-5, 新横浜第3東昇ビル
データと詳細は完全にチェックされました。画像は元の画像と異なる場合があります。技術的なデータはマニュアルで見られます。技術的に変更されたり、エラーの可能性があります。
Generated on 2024/12/03 2:49