## Worksheet
RS656-Z22-G024
熱可塑性樹脂性ケース ワイヤーの引張り・切断検出 保護構造 IP66, IP67 中央接続端子 機械式スイッチテンションインジケーター 両面操作/最大2 x 100 mのワイヤー
注文データ
Product type description | RS656-Z22-G024
部品番号（注文番号） | 153031615
EAN（欧州部品番号） | 4030661533001
eCl@ss番号、バージョン12.0 | 27-37-12-01
eCl@ss番号、バージョン11.0 | 27-37-12-01
eCl@ss番号、バージョン9.0 | 27-37-12-01
ETIM番号、バージョン7.0 | EC002033
ETIM番号、バージョン6.0 | EC002033
認証
証明書 | TÜV cULus
一般データ
規格 | EN 620 EN ISO 13850 EN IEC 60947-5-1 EN IEC 60947-5-5
ハウジング 材質 | 耐衝撃性ABS
カバーの材質 | 樹脂、グラスファイバー強化熱可塑性樹脂、自己消火性
ワイヤー長、最大 | 100 m
総重量 | 2,775 g
一般データ - 仕様
表示灯 | Yes
補助接点数 | 2
安全接点数 | 2
安全性評価
規格 | EN ISO 13849-1
Mission time | 20 年
安全性評価 - 安全出力
B10D NC接点 | 100,000 操作
機械的データ
動作エレメント | Roller lever N300
機械的寿命、最小 | 100,000 操作
Actuation direction | Each time 75° right-hand side and left-hand side rotation
機械的データ - 電気機械式
ケーブル引込口 | 2 x M25 x 1.5
端子 コネクター | スプリングプーリー接続
ケーブル断面積、最小 | 0.5 mm², 撚線
ケーブル断面積, 最大 | 2.5 mm², 撚線
環境条件
保護等級 | IP66 IP67
使用周囲温度 | -40 ... +70 °C
Protection class | II
環境条件 - 絶縁値
定格絶縁電圧 | 300 V
定格インパルス耐電圧 | 4 kV
汚染度 | 3
電気的データ
熱試験電流 | 6 A
使用カテゴリー AC-15 | 230 VAC
使用カテゴリー AC-15 | 3 A
使用カテゴリー DC-13 | 24 VDC
使用カテゴリー DC-13 | 3 A
スイッチ原理 | スナップアクション
接点材質、電気的 | 銀
その他のデータ
注意 (アプリケーション) | ワイヤーロープ式非常停止スイッチ
シュメアザー株式会社, 〒222-0033 横浜市港北区新横浜3-9-5, 新横浜第3東昇ビル
データと詳細は完全にチェックされました。画像は元の画像と異なる場合があります。技術的なデータはマニュアルで見られます。技術的に変更されたり、エラーの可能性があります。
Generated on 2025/01/05 3:19