## Worksheet
SEPG05.3.1.0.22/95
| 金属製非常停止スイッチØ49 mm 2黒色操作ボタン（調整部分）直径55 mm 内 金属板 方式 軽金属ダイカスト 2部分ケース | スタンド・壁取り付け可能 人間工学上考慮された操作性 内部での端子ケーブル・リレー取付可能 少なくとも8個の追加表示・コマンド装置の受け入れ用操作パネルに適しています。 カバーと中央穴Ø = 22,3mm下の穴
注文データ
Product type description | SEPG05.3.1.0.22/95
部品番号（注文番号） | 101172760
EAN（欧州部品番号） | 4250116202850
eCl@ss number, version 12.0 | 27-37-12-19
eCl@ss number, version 11.0 | 27-37-12-19
eCl@ss番号、バージョン9.0 | 27-37-12-19
ETIM number, version 7.0 | EC001260
ETIM number, version 6.0 | EC001260
認証
証明書 | cULus
一般データ
規格 | EN ISO 13850 EN ISO 13851 EN IEC 60947-5-1 EN IEC 60947-5-5 EN IEC 60947-1
ハウジング 材質 | アルミニウム
ハウジング材質コーティング材 | パウダーコーティング
総重量 | 4,300 g
一般データ - 仕様
緊急オフに適しています | Yes
組立キット可能 | Yes
非常停止ボタンの数 | 1
NC接点の数 | 2
NO接点の数 | 2
操作押しボタン（位置決め部品）の数 | 2
機械的データ
機械的寿命、最小 | 10,000,000 操作
機械的データ - 電気機械式
端子 コネクター | ネジ端子 M20 x 1.5
ケーブル断面積, 最大 | 1.5 mm²
機械的データ - 寸法
幅 | 494 mm
高さ | 184 mm
深さ | 160 mm
長さ×幅×高さ | 非常停止押しボタン：49 mm 操作押しボタン（位置決め部品）：55 mm
環境条件
保護等級 | IP65
環境条件 - 絶縁値
定格絶縁電圧 | 440 V
電気的データ
熱試験電流 | 10 A
使用カテゴリー AC-15 | 250 VAC
使用カテゴリー AC-15 | 8 A
使用カテゴリー DC-13 | 24 VDC
使用カテゴリー DC-13 | 5 A
付属品
推奨（製品の組み合わせ） | SRB201ZH SRB200ZHX1 SRB 201ZHX3
Note
Note (General) | 1 NO/1 NC contact per unit, 1 NO/1 NC contact for Emergency-Stop Optional: actuators with low actuating force Central part suitable for fitting of up to 10 additional command devices and indicator lights (Ø 22 mm)
Note (Number of operating push buttons (positioning parts)) | Consisting of: EDP55SW; EF10.1; EF03.1 Consisting of: EDRR50RT; EFR; EF303.1
シュメアザー株式会社, 〒222-0033 横浜市港北区新横浜3-9-5, 新横浜第3東昇ビル
データと詳細は完全にチェックされました。画像は元の画像と異なる場合があります。技術的なデータはマニュアルで見られます。技術的に変更されたり、エラーの可能性があります。
Generated on 2024/06/30 15:37