## Worksheet
AZM201Z-ST2-T-1P2PW-A-DU
| Power to lock Thermoplastic enclosure Max. length of the sensor chain 200 m Self-monitoring series-wiring Coding in accordance to ISO 14119 by using RFID-Technology 3 LEDs to show operating conditions Sensor technology permits an offset between actuator and interlock of ± 5 mm vertically and ± 3 mm horizontally Suitable for hinged and sliding guards | Intelligent diagnosis Manual release Protection class IP66, IP67 High holding force 2000 symmetrical construction form, assembly on 40mm profiles OSSD safety outputs Emergency exit / Emergency release suitable for retrofitting
注文データ
Note (Delivery capacity) | Not available!
Product type description | AZM201Z-ST2-T-1P2PW-A-DU
部品番号（注文番号） | 103044813
EAN（欧州部品番号） | 4030661563848
eCl@ss number, version 12.0 | 27-27-26-03
eCl@ss number, version 11.0 | 27-27-26-03
eCl@ss番号、バージョン9.0 | 27-27-26-03
ETIM number, version 7.0 | EC002593
ETIM number, version 6.0 | EC002593
認証
証明書 | TÜV cULus FCC IC UKCA ANATEL
一般データ
規格 | EN ISO 13849-1 EN ISO 14119 EN IEC 60947-5-3 EN IEC 61508
一般情報 | ユニバーサルコード化
Coding level according to EN ISO 14119 | Low
アクティブ原理 | RFID
Frequency band RFID | 125 kHz
Transmitter output RFID, maximum | -6 dB/m
ハウジング 材質 | グラスファイバー強化熱可塑性樹脂
リスク持続時間、最大 | 200 ms
アクチュエーターの応答時間、最大 | 100 ms
入力の応答時間、最大 | 1.5 ms
総重量 | 595 g
一般データ - 仕様
マグネットロック | Yes
ガードロック監視 | Yes
手動解除 | Yes
短絡検出 | Yes
短絡監視 | Yes
直列接続 | Yes
安全機能 | Yes
一体型システム診断、状態 | Yes
安全接点数 | 2
安全性評価
規格 | EN ISO 13849-1 EN IEC 61508
安全性評価 - インターロック
Performance Level, up to | e
カテゴリー | 4
PFH値 | 1.90 x 10⁻⁹ /h
PFD値 | 1.60 x 10⁻⁴
Safety Integrity Level (SIL), suitable for applications in | 3
Mission time | 20 年
安全性評価 - ガードロック
Performance Level, up to | d
カテゴリー | 2
PFH値 | 1.00 x 10⁻⁸ /h
PFD値 | 8.90 x 10⁻⁴
Safety Integrity Level (SIL), suitable for applications in | 2
Mission time | 20 年
機械的データ
機械的寿命、最小 | 1,000,000 操作
EN ISO 14119 に準拠したクロック時引抜強度 | 2,000 N
Note (clamping force FZh) | 1,000 N when used with the AZ/AZM201-B30 actuator, for indoor use.
ロック時引抜強度, 最大 | 2,600 N
Note (clamping force Fmax) | 1,300 N when used with the AZ/AZM201-B30 actuator, for indoor use.
ラッチ力 | 30 N
作動速度, 最大 | 0.2 m/s
Type of the fixing screws | 2x M6
Tightening torque of the fixing screws, maximum | 8 Nm
Tightening torque of the fastening screws for the housing cover, minimum | 0.7 Nm
Tightening torque of the fastening screws for the housing cover, maximum | 1 Nm
Note | Torx T10
機械的データ - 電気機械式
Length of sensor chain, maximum | 200 m
Note (length of the sensor chain) | Cable length and cross-section change the voltage drop dependiing on the output current
Note (series-wiring) | Unlimited number of devices, oberserve external line fusing, max. 31 devices in case of serial diagnostic SD
端子 コネクター | M12コネクター, 8芯
機械的データ - 寸法
センサー長 | 50 mm
センサーの幅 | 40 mm
センサーの高さ | 220 mm
環境条件
保護等級 | IP66 IP67
Ambient temperature | -25 ... +60 °C
Storage and transport temperature | -25 ... +85 °C
相対湿度, 最大 | 93 %
Note (Relative humidity) | non-condensing non-icing
EN 60068-2-6に基づく耐振動 | 10 ~ 150 Hz、振幅 0.35 mm
耐衝撃 | 30 g / 11 ms
Protection class | III
Permissible installation altitude above sea level, maximum | 2,000 m
環境条件 - 絶縁値
定格絶縁電圧 | 32 VDC
定格インパルス耐電圧 | 0.8 kV
Overvoltage category | III
VDE 0100に準拠した汚染度 | 3
電気的データ
Operating voltage | 24 VDC -15 % / +10 %
No-load supply current I0, typical | 50 mA
Current consumption with magnet ON, average | 200 mA
Current consumption with magnet ON, peak | 700 mA / 100 ms
Rated operating voltage | 24 VDC
動作電流 | 1,200 mA
EN 60947-5-1 に基づく要求定格短絡電流 | 100 A
External wire and device fuse rating | 2 A gG
準備時間、最大 | 4,000 ms
開閉頻度、最大 | 1 Hz
電気的ヒューズ定格、最大 | 2 A
電気的データ - ソレノイド制御
Designation, Magnet control | IN
マグネット入力のスイッチングの閾値 | -3 V … 5 V (Low) 15 V … 30 V (High)
24Vの時のマグネット制御の消費電流 | 10 mA
Magnet switch-on time | 100 %
Test pulse duration, maximum | 5 ms
Test pulse interval, minimum | 40 ms
Classification ZVEI CB24I, Sink | C0
Classification ZVEI CB24I, Source | C1 C2 C3
Electrical data - Safety digital inputs
Designation, Safety inputs | X1 and X2
フェイルセーフ入力のスイッチングの閾値 | −3 V … 5 V (Low) 15 V … 30 V (High)
24Vの時の安全入力の消費電流 | 5 mA
Test pulse duration, maximum | 1 ms
Test pulse interval, minimum | 100 ms
Classification ZVEI CB24I, Sink | C1
Classification ZVEI CB24I, Source | C1 C2 C3
Electrical data - Safety digital outputs
Designation, Safety outputs | Y1 and Y2
定格動作電流（安全出力） | 250 mA
安全出力 | short-circuit proof, p-type
Voltage drop Ud, maximum | 2 V
Leakage current Ir, maximum | 0.5 mA
Voltage, Utilisation category DC-13 | 24 VDC
Current, Utilisation category DC-13 | 0.25 A
Test pulse interval, typical | 1000 ms
Test pulse duration, maximum | 0.5 ms
Classification ZVEI CB24I, Source | C2
Classification ZVEI CB24I, Sink | C1 C2
電気的データ - 診断出力
Designation, Diagnostic outputs | OUT
動作電流（診断出力） | 50 mA
Design of control elements | short-circuit proof, p-type
Voltage drop Ud, maximum | 4 V
Voltage, Utilisation category DC-13 | 24 VDC
Current, Utilisation category DC-13 | 0.05 A
状態表示
Note (LED switching conditions display) | Operating condition: LED green Error / functional defect: LED red Supply voltage UB: LED green
ピン配列
PIN 1 | A1 Supply voltage UB
PIN 2 | X1 Safety input 1
PIN 3 | A2 GND
PIN 4 | Y1 Safety output 1
PIN 5 | OUT Diagnostic output
PIN 6 | X2 Safety input 2
PIN 7 | Y2 Safety output 2
PIN 8 | IN Solenoid control
納入品目
納入時同梱 | Actuator must be ordered separately. AZM 201用三角キー
付属品
推奨（アクチュエーター） | AZ/AZM201-B1 AZ/AZM201-B30
Note
Note (General) | As long as the actuating unit remains inserted in the solenoid interlock, the unlocked safety guard can be relocked. In this case, the safety outputs are re-enabled, so that the safety guard must not be opened.
シュメアザー株式会社, 〒222-0033 横浜市港北区新横浜3-9-5, 新横浜第3東昇ビル
データと詳細は完全にチェックされました。画像は元の画像と異なる場合があります。技術的なデータはマニュアルで見られます。技術的に変更されたり、エラーの可能性があります。
Generated on 2024/10/15 9:23