## Worksheet
AZ 16 ST1-AS R ASI-SAW
| 取り付けコネクタ M12, 下部, 4芯 熱可塑性樹脂性ケース 長寿命 52 mm x 90 mm x 30 mm ASインターフェースLED状況表示 | アクチュエータ コード化 セーフティドアスイッチ 内蔵ASインターフェース ASインターフェース M12 プラグイン接続
注文データ
Product type description | AZ 16 ST1-AS R ASI-SAW
部品番号（注文番号） | 101167262
EAN（欧州部品番号） | 4030661218427
eCl@ss番号、バージョン12.0 | 27-27-26-02
eCl@ss番号、バージョン11.0 | 27-27-26-02
eCl@ss番号、バージョン9.0 | 27-27-26-02
ETIM番号、バージョン7.0 | EC002592
ETIM番号、バージョン6.0 | EC002592
認証
証明書 | cULus ASi-SaW
一般データ
規格 | EN IEC 62026-2 EN ISO 13849-1 EN IEC 60947-5-1 EN IEC 61508
ハウジング 材質 | 樹脂、グラスファイバー強化熱可塑性樹脂、自己消火性
応答時間、最大 | 100 ms
総重量 | 115 g
一般データ - 仕様
より強いラッチ力 | Yes
一体型システム診断、状態 | Yes
安全性評価
規格 | EN IEC 61508
Performance Level, up to | c
カテゴリー | 1
PFH値 | 1.14 x 10⁻⁶ /h
Note (PFH-value) | up to max. 100,000 switching cycles/year
安全性整合性レベル（SIL） | 1
Mission time | 20 年
安全性評価 - 障害の除外
Please note: | Can be used when fault exclusion for dangerous damage to the 1-channel mechanism is permissible and sufficient protection against manipulation is guaranteed.
Performance Level, up to | d
カテゴリー | 3
PFH value | 1.01 x 10⁻⁷ /h
Note (PFH-value) | up to max. 100,000 switching cycles/year
Safety Integrity Level (SIL), suitable for applications in | 2
Mission time | 20 年
機械的データ
機械的寿命、最小 | 1,000,000 操作
ラッチ力 | 30 N
機械的データ - 電気機械式
Connector position | Bottom
端子 コネクター | コネクタープラグ M12、4芯、(Aコード化)
機械的データ - 寸法
センサー長 | 30 mm
センサーの幅 | 52 mm
センサーの高さ | 90 mm
環境条件
保護等級 | IP67
使用周囲温度 | -25 ... +60 °C
保管および輸送温度 | -25 ... +85 °C
Protection class | II
環境条件 - 絶縁値
定格絶縁電圧 | 32 VDC
定格インパルス耐電圧 | 0.8 kV
Overvoltage category | III
汚染度 | 3
電気的データ
動作電流 | 50 mA
電気的データ - ASインターフェース
定格動作電圧 | 18 ... 31.6 VDC (Protection against polarity reversal)
Electrical data - AS-Interface specification
AS-i Specification | Safety-Slave
AS-i Version | V 2.1
AS-i Profile | S-0.B.F.E
AS-I、IOコード | 0x0
AS-I, ID コード | 0xB
AS-I、IDコード1 | 0xF
AS-I、IDコード2 | 0xE
AS-i Input, Channel 1 | Data bits DI 0 / DI 1 = dynamic code transmission
AS-i Input, Channel 2 | Data bits DI 2 / DI 3 = dynamic code transmission
AS-i Parameter bits, P0 ... P3 | No function
Note (AS-i Parameter bits) | Set the parameter outputs to "1111" (0xF)
AS-i Input module address | 0
Note (AS-i Input module address) | Preset to address 0, can be changed through AS-interface bus master or hand-held programming device
状態表示
Note (LED switching conditions display) | (1) LED green: Supply voltage (2) red LED: Communication error / Slave address = 0 (3) LED yellow : Enabling status
ピン配列
PIN 1 | AS-i +
PIN 2 | n.c.
PIN 3 | AS-Interface -
PIN 4 | n.c.
納入品目
納入時同梱 | Actuator must be ordered separately.
シュメアザー株式会社, 〒222-0033 横浜市港北区新横浜3-9-5, 新横浜第3東昇ビル
データと詳細は完全にチェックされました。画像は元の画像と異なる場合があります。技術的なデータはマニュアルで見られます。技術的に変更されたり、エラーの可能性があります。
Generated on 2025/05/03 22:37