## Worksheet
CSS 11-300-D-M-ST
| 熱可塑性樹脂性ケース 本製品は、最大31セットまで直列接続することができます。 コネクタ M12, 8芯 Ø M30 スイッチング点の高度な繰り返し精度(R) | センサチェーンの最大長さ200m 2PNP出力タイプ、短絡保護機能安全出力 内蔵制御盤内のセーフティケーブルの交差短絡・配線断線・外部電圧への監視 安全センサーは、V4Aカバーの後にも取り付けることができます。
注文データ
Note (Delivery capacity) | Not available!
Product type description | CSS 11-300-D-M-ST
部品番号（注文番号） | 101213904
EAN（欧州部品番号） | 4030661405650
eCl@ss番号、バージョン12.0 | 27-27-46-01
eCl@ss番号、バージョン11.0 | 27-27-24-03
eCl@ss番号、バージョン9.0 | 27-27-24-03
ETIM番号、バージョン7.0 | EC001829
ETIM番号、バージョン6.0 | EC001829
認証
証明書 | cULus
一般データ
規格 | EN ISO 13849-1 EN IEC 60947-5-3
アクティブ原理 | 誘導型
ハウジング形状 | シリンダー型、ネジ式
取り付け条件（機械式） | 不適切な
センサートポロジー | 直列配線用センサー
ハウジング 材質 | 樹脂
作動範囲 | 樹脂
応答時間、最大 | 60 ms
リスク持続時間、最大 | 60 ms
総重量 | 135 g
一般データ - 仕様
診断出力 | Yes
短絡検出 | Yes
短絡監視 | Yes
安全機能 | Yes
カスケード可能 | Yes
一体型システム診断、状態 | Yes
LEDの数 | 2
信号機能付き半導体出力の数 | 1
フェイルセーフデジタル出力の数 | 2
センサーの直列接続の数 | 31
安全性評価
規格 | EN IEC 60947-5-3 EN IEC 61508
Performance Level, up to | e
カテゴリー | 4
PFH値 | 3.60 x 10⁻⁹ /h
安全性整合性レベル（SIL） | 3
Mission time | 20 年
機械的データ
作動パネル | 上からの作動
作動範囲 | 前面
Mechanical data - Switching distances
切替距離、 典型的な | 11 mm
確実な切替距離「ON」 | 8 mm
確実な切替距離「OFF」 | 15 mm
注記 (動作距離) | All switching distances in accordance EN IEC 60947-5-3
ヒステリシス (切替距離), 最大 | 2 mm
切換位置再現性 R | 1 mm
機械的データ - 電気機械式
注意(センサーチェーンの長) | ケーブル長とケーブル径により、出力電流による電圧降下が変化します。
機械的データ - 寸法
センサーのISOネジ | M30
センサー長 | 99.5 mm
環境条件
保護等級 | IP65 IP67
使用周囲温度 | -25 ... +65 °C
保管および輸送温度 | -25 ... +85 °C
耐振動 | 10 ~ 55 Hz, 振幅 1 mm
耐衝撃 | 30 g / 11 ms
Protection class | II
環境条件 - 絶縁値
定格絶縁電圧 | 32 VAC/DC
定格インパルス耐電圧 | 0.8 kV
Overvoltage category | III
汚染度 | 3
電気的データ
動作電圧 | 24 VDC -15 % / +10 %
無負荷供給電流 I0, 典型的 | 100 mA
定格動作電圧 | 24 VDC
動作電流 | 600 mA
要求定格短絡電流 | 100 A
開閉頻度、約 | 3 Hz
使用カテゴリー DC-12 | 24 VDC / 0.05 A
Electrical data - Safety digital outputs
定格動作電流（安全出力） | 250 mA
出力電流、（フェイルセーフ出力）、最大 | 0.25 A
安全出力 | PNP型
Voltage drop Ud, maximum | 0.5 V
Leakage current Ir, maximum | 0.5 mA
Voltage, Utilisation category DC-12 | 24 VDC
Current, Utilisation category DC-12 | 0.25 A
Voltage, Utilisation category DC-13 | 24 VDC
Current, Utilisation category DC-13 | 0.25 A
電気的データ - 診断出力
Design of control elements | p-type
Voltage drop Ud, maximum | 5 V
Voltage, Utilisation category DC-12 | 24 VDC
Current, Utilisation category DC-12 | 0.05 A
Voltage, Utilisation category DC-13 | 24 VDC
Current, Utilisation category DC-13 | 0.05 A
電気的データ - 電磁両立性 (EMC)
Interfering radiation | IEC 61000-6-4
EMC rating | IEC 61000-6-2
ピン配列
PIN 1 | 1A1 Ue: (1)
PIN 2 | X1 Safety input 1
PIN 3 | A2 GND
PIN 4 | Y1 Safety output 1
PIN 5 | OUT Diagnostic output
PIN 6 | X2 Safety input 2
PIN 7 | Y2 Safety output 2
PIN 8 | IN without function
納入品目
納入時同梱 | Actuator must be ordered separately.
取付材料の納入品目 | 取り付け用アクセサリーナット M30 2個
アクセサリー
推奨（アクチュエーター） | CST 30S-1
Recommended safety switchgear | PROTECT PSC1 SRB-E-301ST SRB-E-201LC
Note
Note (General) | Evaluation requirements: The switch-off pauses of 250 µs – 1500 µs must be tolerated by the evaluation.The switch-off time of the safety sensor of 250 μs is additionally extended according the cable length and the capacity of the cable used. Typically a switch off time of 500 μs with 100 m of connection cable is reached.
シュメアザー株式会社, 〒222-0033 横浜市港北区新横浜3-9-5, 新横浜第3東昇ビル
データと詳細は完全にチェックされました。画像は元の画像と異なる場合があります。技術的なデータはマニュアルで見られます。技術的に変更されたり、エラーの可能性があります。
Generated on 2025/05/18 12:26