## Worksheet
AV 415-22ZPKFE 24VAC/DC
三角キーM5によるマニュアル・リリース カバー側 金属製エンクロージャ フェールセーフ保護 1枚扉用 建設エレベータ用
注文データ
Note (Delivery capacity) | Not available!
Product type description | AV 415-22ZPKFE 24VAC/DC
部品番号（注文番号） | 101170941
EAN（欧州部品番号） | 4030661298214
eCl@ss番号、バージョン12.0 | 27-27-26-03
eCl@ss番号、バージョン11.0 | 27-27-26-03
eCl@ss番号、バージョン9.0 | 27-27-26-03
ETIM番号、バージョン7.0 | EC002593
ETIM番号、バージョン6.0 | EC002593
Note (Ordering data) | Note: Actuators must be ordered separately.
一般データ
規格 | BG-GS-ET-19 DIN VDE 0660-200 EN 81 EN ISO 14119 EN IEC 60947-5-1
アクティブ原理 | 電気機械式
ハウジング 材質 | アルミニウム
ハウジング材質コーティング材 | 塗装
ラッチボルトの材質 | 亜鉛メッキされた金属 / アルミニウム
総重量 | 940 g
一般データ - 仕様
手動解除 | Yes
フェールセーフロックシステム (Y/N) | Yes
安全機能 | Yes
補助接点数 | 2
ドアリーフの数 | 1
安全接点数 | 2
機械的データ
機械的寿命、最小 | 1,000,000 操作
ロック時引抜強度 | 3,500 N
強制開離距離 | 5 mm
強制開離力、最小 | 15 N
作動速度, 最大 | 0.2 m/s
取り付け | 内部取り付け穴
機械的データ - 電気機械式
端子 コネクター | ネジ端子 M20 x 1.5
ケーブル断面積, 最大 | 2.5 mm²
Note | All indications including the conductor ferrules.
機械的データ - 寸法
幅 | 130 mm
高さ | 100 mm
深さ | 7.5 mm
環境条件
保護等級 | IP67
使用周囲温度 | -25 ... +50 °C
環境条件 - 絶縁値
定格絶縁電圧 | 250 VAC
定格インパルス耐電圧 | 4 kV
電気的データ
熱試験電流 | 6 A
定格制御電圧 | 24 VAC
定格制御電圧 | 24 VDC
使用カテゴリー AC-15 | 250 VAC
使用カテゴリー AC-15 | 2 A
使用カテゴリー DC-13 | 24 VDC
使用カテゴリー DC-13 | 1 A
消費電力、最大 | 10 W
スイッチ素子 | NC 接点、NO 接点
スイッチ原理 | スローアクション
接点材質、電気的 | 銀
Note
Note (Manual release) | using triangular key cover-side
シュメアザー株式会社, 〒222-0033 横浜市港北区新横浜3-9-5, 新横浜第3東昇ビル
データと詳細は完全にチェックされました。画像は元の画像と異なる場合があります。技術的なデータはマニュアルで見られます。技術的に変更されたり、エラーの可能性があります。
Generated on 2025/04/24 14:06