## Worksheet
BN 65-10Z/V
| プル・ワイヤー・ケーブル付 フロント面動作 バイアスマグネット付き 非接触式 長寿命 | スイッチシンボルによる動作面・方向の表示 設計 Ø 13 mm 熱可塑性樹脂性ケース 動作マグネットと仕様により、動作距離は60mmまで 中央取り付け
注文データ
Product type description | BN 65-10Z/V
部品番号（注文番号） | 101055824
EAN（欧州部品番号） | 4030661009797
eCl@ss番号、バージョン12.0 | 27-27-43-02
eCl@ss番号、バージョン11.0 | 27-27-01-05
eCl@ss番号、バージョン9.0 | 27-27-01-05
ETIM番号、バージョン7.0 | EC002544
ETIM番号、バージョン6.0 | EC002544
認証
証明書 | cULus
一般データ
アクティブ原理 | 磁気装置
ハウジング形状 | シリンダ型、ストレート
ハウジング 材質 | グラスファイバー強化熱可塑性樹脂
総重量 | 74 g
一般データ - 仕様
エレベーターに最適 | Yes
バイアス磁石 | Yes
NO接点の数 | 1
機械的データ
作動パネル | 前面
動作エレメント | ソレノイド
機械的寿命、最小 | 1,000,000,000 操作
作動速度, 最大 | 18 m/s
取り付け | 中央にネジ付きフランジ
ナットの締付トルク、最大 | 3 Nm
Mechanical data - Switching distances according EN IEC 60947-5-3
動作距離 | 5 mm … 55 mm BP 10S = 5 mm 2 x BP 10S = 10 mm BP 15S = 6 mm BP 34S = 20 mm BP 20S = 15 mm BP 31S = 15 mm BP 11S = 5 mm 2 x BP 11S = 15 mm BP 12S = 10 mm 2 x BP 12S = 25 mm BP 21S = 30 mm 2 x BP 21S = 20 ... 55 mm BP 22S = 25 mm 2 x BP 22S = 15 ... 55 mm BE 20 S = 6 mm
Note (Switching distance Sn) | Actuating distance up to 55 mm depending on actuating magnet and version. The specified switching distances are applicable for the actuation of individually mounted components without ferromagnetic influence. A change of the distance, either positive or negative, is possible due to ferromagnetic influences. The mutual interference between multiple actuating magnets must be observed.
切換位置再現性 R | 0.3 mm
機械的データ - 電気機械式
ケーブルの長さ | 1 m
端子 コネクター | ケーブル
ケーブル/ワイヤー断面積 | 0.75 mm2
ケーブル径 | 18 AWG
ケーブルマントルの材質 | H03VV-F
機械的データ - 寸法
センサーの直径 | 13 mm
二面幅 | 22 黒
センサー長 | 103 mm
環境条件
保護等級 | IP67
使用周囲温度 | -25 ... +75 °C
耐振動 | 10 ~ 55 Hz, 振幅 1 mm
耐衝撃 | 30 g、正弦波振動で
耐振動 | 30 g、正弦波振動で
電気的データ
開閉電圧、最大 | 250 VAC
スイッチング電流, 最大 | 3 A
開閉容量、最大 | 120 W
開閉容量、最大 | 120 VA
スイッチ素子 | NO接点
バウンス時間、最小 | 0.3 ms
バウンス時間、最大 | 0.6 ms
開閉頻度、最大 | 300 Hz
開閉頻度 | 1,080,000 /h
電気的データ - デジタル出力
スイッチング 出力 | リード接点
納入品目
納入時同梱 | Actuator must be ordered separately.
付属品
推奨（アクチュエーター） | BP 10 S 2x BP 10 S BP 15 S BP 34 S BP 20 S BP 31 S BP 11 S 2x BP 11 S BP 12 S 2x BP 12S BP 21 S 2x BP 21 S BP 22 S 2x BP 22 S BE 20 S
Recommendation (actuator, lift switchgear) | BP 10 2 x BP 10 BP 15 BP 34
Note
Note (General) | The switch is to be mounted on iron with a non-magnetic layer of at least 20 mm.
シュメアザー株式会社, 〒222-0033 横浜市港北区新横浜3-9-5, 新横浜第3東昇ビル
データと詳細は完全にチェックされました。画像は元の画像と異なる場合があります。技術的なデータはマニュアルで見られます。技術的に変更されたり、エラーの可能性があります。
Generated on 2025/03/30 6:53