## Worksheet
ACTUATOR AZ 335/355-B5
スライド式扉に最適
注文データ
Note (Delivery capacity) | Not available!
Product type description | ACTUATOR AZ 335/355-B5
部品番号（注文番号） | 101151755
EAN（欧州部品番号） | 4030661163550
eCl@ss number, version 12.0 | 27-27-26-06
eCl@ss number, version 11.0 | 27-27-26-06
eCl@ss番号、バージョン9.0 | 27-27-26-06
ETIM number, version 7.0 | EC001487
ETIM number, version 6.0 | EC001487
一般データ
総重量 | 39 g
機械的データ
動作半径、最小 | 700 mm
アクチュエーター | アングル
Note
Note (General) | The axis of the hinge must be 52.7 mm above and in a parallel plane to the top surface of the safety switch. minimum actuating radius on rotating guard systems via the narrow edge of the actuator 700 mm minimum actuating radius on hinged guards in line with the plane of the actuator 900 mm
シュメアザー株式会社, 〒222-0033 横浜市港北区新横浜3-9-5, 新横浜第3東昇ビル
データと詳細は完全にチェックされました。画像は元の画像と異なる場合があります。技術的なデータはマニュアルで見られます。技術的に変更されたり、エラーの可能性があります。
Generated on 2024/05/17 18:05