## Worksheet
T1K 336-02Z
| 1 ケーブル引込口 M 20 x 1.5 EN 50041による設計 熱可塑性樹脂性ケース 二重絶縁 | 耐油・ベンジン アクチュエータの幅広い選択肢 アクチュエータ・エレメントは4×90°で置換可
注文データ
Product type description | T1K 336-02Z
部品番号（注文番号） | 151102908
eCl@ss number, version 12.0 | 27-27-06-01
eCl@ss number, version 11.0 | 27-27-06-01
eCl@ss番号、バージョン9.0 | 27-27-06-01
ETIM number, version 7.0 | EC000030
ETIM number, version 6.0 | EC000030
認証
証明書 | cULus UKCA
一般データ
ハウジング形状 | 標準構造設計
ハウジング 材質 | 樹脂、グラスファイバー強化
総重量 | 135 g
一般データ - 仕様
安全機能 | Yes
安全接点数 | 2
安全性評価
規格 | EN ISO 13849-1
Mission time | 20 年
安全性評価 - 安全出力
B10D NC接点 | 20,000,000 操作
機械的データ
動作エレメント | オフセットローラーレバー
機械的寿命、最小 | 30,000,000 操作
作動力、最小 | 17 N
作動速度, 最大 | 0.5 m/s
Note (Actuating speed) | Actuating speed with actuating angle 30° to switch axis
注意（切り替え時間） | 動作速度による切り替え時間
機械的データ - 電気機械式
端子 コネクター | ネジ端子 M20 x 1.5
ケーブル断面積、最小 | 0.75 mm²
ケーブル断面積, 最大 | 2.5 mm²
Note | All indications including the conductor ferrules.
機械的データ - 寸法
センサー長 | 38 mm
センサーの幅 | 40.5 mm
センサーの高さ | 118.5 mm
環境条件
保護等級 | IP65 IP67
Ambient temperature | -30 ... +80 °C
環境条件 - 絶縁値
定格絶縁電圧 | 500 V
定格インパルス耐電圧 | 6 kV
電気的データ
熱試験電流 | 10 A
EN 60947-5-1 に基づく要求定格短絡電流 | 1,000 A
使用カテゴリー AC-15 | 230 VAC
使用カテゴリー AC-15 | 4 A
使用カテゴリー DC-13 | 24 VDC
使用カテゴリー DC-13 | 4 A
スイッチ素子 | NC接点
スイッチ原理 | スローアクション
バウンス時間、最大 | 2 ms
開閉頻度 | 5,000 /h
接点材質、電気的 | 銀
シュメアザー株式会社, 〒222-0033 横浜市港北区新横浜3-9-5, 新横浜第3東昇ビル
データと詳細は完全にチェックされました。画像は元の画像と異なる場合があります。技術的なデータはマニュアルで見られます。技術的に変更されたり、エラーの可能性があります。
Generated on 2024/10/04 12:55