## Worksheet
EX-MAF 330-11Y-3D
| 金属製エンクロージャ 長寿命 40 mm x 76 mm x 40 mm ( 基本装置) 低許容操作速度に適切 1 ケーブル引込口 M 20 x 1.5 | シリコン無 発電所取付実証済 全方向可能 バネ弾力は最大スイッチ角度15°の歪みを考慮 Exゾーン 22
注文データ
Product type description | EX-MAF 330-11Y-3D
部品番号（注文番号） | 131207964
EAN（欧州部品番号） | 8905236107405
eCl@ss番号、バージョン12.0 | 27-27-06-01
eCl@ss番号、バージョン11.0 | 27-27-06-01
eCl@ss番号、バージョン9.0 | 27-27-06-01
ETIM番号、バージョン7.0 | EC000030
ETIM番号、バージョン6.0 | EC000030
認証
証明書 | ATEX (Konformitätserklärung)
防爆
防爆：規則 | EN IEC 60079-0 EN 60079-31
防爆ゾーン | 22
防爆 カテゴリー | 3D
防爆指定 | EX II 3D Ex tc IIIC T100°C Dc X
一般データ
規格 | BG-GS-ET-15 EN IEC 60947-5-1
アクティブ原理 | 機械式
ハウジング 材質 | 軽金属ダイキャスト
ハウジング材質コーティング材 | 塗装
ロッドの材質 | 金属フィルム
総重量 | 303 g
一般データ - 仕様
NC接点の数 | 1
NO接点の数 | 1
安全性評価 - 安全出力
B10D NC接点 | 20,000,000 操作
機械的データ
動作エレメント | バネ式ロッドレバー
機械的寿命、最小 | 1,000,000 操作
衝撃エネルギー, 最大 | 4 J
Contact opening | 2 x 0.5 mm
作動速度, 最大 | 1 m/s
Repeat accuracy of switching points | 0.02 mm
機械的データ - 電気機械式
端子 コネクター | ネジ端子 M20 x 1.5
ケーブル断面積、最小 | 0.75 mm²
ケーブル断面積, 最大 | 2.5 mm²
ケーブル径 | 13 AWG
機械的データ - 寸法
センサー長 | 40 mm
センサーの幅 | 40 mm
センサーの高さ | 184.5 mm
ロッドの直径 | 8 mm
環境条件
保護等級 | IP65
使用周囲温度 | -15 ... +80 °C
耐衝撃 | 50 g / 6 ms
環境条件 - 絶縁値
定格絶縁電圧 | 250 VAC
定格インパルス耐電圧 | 4 kV
電気的データ
熱試験電流 | 10 A
使用カテゴリー AC-15 | 230 VAC
使用カテゴリー AC-15 | 4 A
使用カテゴリー DC-13 | 24 VDC
使用カテゴリー DC-13 | 4 A
スイッチ素子 | NO 接点、NC 接点
スイッチ原理 | スナップアクション
切り替え時間、最大 | 10 ms
接点材質、電気的 | 銀
シュメアザー株式会社, 〒222-0033 横浜市港北区新横浜3-9-5, 新横浜第3東昇ビル
データと詳細は完全にチェックされました。画像は元の画像と異なる場合があります。技術的なデータはマニュアルで見られます。技術的に変更されたり、エラーの可能性があります。
Generated on 2025/03/22 7:45