## Worksheet
CSS 8-16-2P+D-M-L
| 接続ケーブル 7芯 LEDセンサと表示出力による診断 注意：納入不可（補充：RSS16） 熱可塑性樹脂性ケース 非接触・コード化された電子システム 表面位置取り付け可 | 55 mm x 93 mm x 39,5 mm スイッチング点の高度な繰り返し精度(R) センサチェーンの最大長さ200m ヒステリシス位置に達した際の取り付け上の早期警告 自己診断機能付の16個のセンサ直列接続 2PNP出力タイプ、短絡保護機能安全出力
注文データ
Note (Delivery capacity) | Not available!
Product type description | CSS 8-16-2P+D-M-L
部品番号（注文番号） | 101210567
EAN（欧州部品番号） | 4030661388946
eCl@ss番号、バージョン12.0 | 27-27-46-01
eCl@ss番号、バージョン11.0 | 27-27-24-03
eCl@ss番号、バージョン9.0 | 27-27-24-03
ETIM番号、バージョン7.0 | EC001829
ETIM番号、バージョン6.0 | EC001829
認証
証明書 | cULus
一般データ
規格 | EN ISO 13849-1 EN IEC 60947-5-3 EN IEC 61508
Coding level according to EN ISO 14119 | Low
アクティブ原理 | 誘導型
ハウジング形状 | ブロック型
取り付け条件（機械式） | 不適切な
センサートポロジー | 直列配線用センサー 個别センサーまたはシリーズの末端センサー
ハウジング 材質 | 樹脂、グラスファイバー強化熱可塑性樹脂、自己消火性
作動範囲 | グラスファイバー強化熱可塑性樹脂
応答時間、最大 | 30 ms
リスク持続時間、最大 | 30 ms
総重量 | 295 g
一般データ - 仕様
短絡検出 | Yes
短絡監視 | Yes
安全機能 | Yes
カスケード可能 | Yes
一体型システム診断、状態 | Yes
信号機能付き半導体出力の数 | 1
フェイルセーフデジタル出力の数 | 2
センサーの直列接続の数 | 16
安全性評価
規格 | EN IEC 60947-5-3 EN IEC 61508
Performance Level, up to | e
カテゴリー | 4
PFH値 | 2.50 x 10⁻⁹ /h
安全性整合性レベル（SIL） | 3
Mission time | 20 年
Mechanical data - Switching distances according EN IEC 60947-5-3
切替距離、 典型的な | 8 mm
確実な切替距離「ON」 | 6 mm
確実な切替距離「OFF」 | 11 mm
ヒステリシス (切替距離), 最大 | 1 mm
切換位置再現性 R | 0.5 mm
機械的データ - 電気機械式
注意(センサーチェーンの長) | ケーブル長とケーブル径により、出力電流による電圧降下が変化します。
ケーブルの長さ | 2 m
端子 コネクター | ケーブル
端子コネクター, 入力/出力 | 7芯
ケーブル/ワイヤー断面積 | 0.25 mm2
ケーブル径 | 23 AWG
機械的データ - 寸法
センサー長 | 39.5 mm
センサーの幅 | 55 mm
センサーの高さ | 93 mm
環境条件
保護等級 | IP65 IP67
使用周囲温度 | -25 ... +55 °C
保管および輸送温度 | -25 ... +85 °C
耐振動 | 10 ~ 55 Hz, 振幅 1 mm
耐衝撃 | 30 g / 11 ms
Protection class | II
環境条件 - 絶縁値
定格絶縁電圧 | 32 VDC
定格インパルス耐電圧 | 0.8 kV
Overvoltage category | III
汚染度 | 3
電気的データ
動作電圧 | 24 VDC -15 % / +10 %
無負荷供給電流 I0, 典型的 | 50 mA
定格動作電圧 | 24 VDC
動作電流 | 1,100 mA 500 mA
開閉頻度、約 | 3 Hz
使用カテゴリー DC-12 | 24 VDC / 0.05 A
Electrical data - Safety digital outputs
出力電流、（フェイルセーフ出力）、最大 | 0.5 A
安全出力 | PNP型
Voltage drop Ud, maximum | 0.5 V
Leakage current Ir, maximum | 0.5 mA
Voltage, Utilisation category DC-12 | 24 VDC
Current, Utilisation category DC-12 | 0.5 A
Voltage, Utilisation category DC-13 | 24 VDC
Current, Utilisation category DC-13 | 0.5 A
電気的データ - 診断出力
Design of control elements | p-type
Voltage drop Ud, maximum | 4 V
Voltage, Utilisation category DC-12 | 24 VDC
Current, Utilisation category DC-12 | 0.05 A
Voltage, Utilisation category DC-13 | 24 VDC
Current, Utilisation category DC-13 | 0.05 A
電気的データ - 電磁両立性 (EMC)
Interfering radiation | IEC 61000-6-4
EMC rating | IEC 61000-6-2
状態表示
Note (LED switching conditions display) | Multi-coloured LED: Green, Red, Yellow
ピン配列
PIN 1 | A1 Ue Brown
PIN 2 | X2 safety input 2: White
PIN 3 | A2 GND Blue
PIN 4 | Y1 Safety output 1 Black
PIN 5 | signalling output: Grey
PIN 6 | X1 safety input 1: Violet
PIN 7 | Y2 Safety output 2 red
納入品目
納入時同梱 | Actuator must be ordered separately.
付属品
推奨（アクチュエーター） | CST 16-1
Recommended safety switchgear | PROTECT PSC1 SRB-E-301ST SRB-E-201LC
Note
Note (General) | Evaluation requirements: dual-channel safety input, suitable for p-type sensors with NO function. The safety-monitoring module must tolerate internal functional tests of the sensors with cyclic switch-off of the sensor outputs for max. 0.25 ms. Short-circuit recognition by the evaluation is not necessary.
シュメアザー株式会社, 〒222-0033 横浜市港北区新横浜3-9-5, 新横浜第3東昇ビル
データと詳細は完全にチェックされました。画像は元の画像と異なる場合があります。技術的なデータはマニュアルで見られます。技術的に変更されたり、エラーの可能性があります。
Generated on 2025/01/12 17:19