## Worksheet
DHS-150-BKBU-L
左スライドドア用
注文データ
Product type description | DHS-150-BKBU-L
部品番号（注文番号） | 137000626
EAN（欧州部品番号） | 8905236107610
eCl@ss番号、バージョン12.0 | 27-27-26-06
eCl@ss番号、バージョン11.0 | 27-27-26-06
eCl@ss番号、バージョン9.0 | 27-27-26-06
ETIM番号、バージョン7.0 | EC001487
ETIM番号、バージョン6.0 | EC001487
一般データ
ハウジング材質コーティング材 | 塗装
材質 | 鋼
操作部分の材質 | 樹脂
取付プレートの材質 | steel
ハンドルの材質 | 樹脂
総重量 | 2,000 g
機械的データ
機械的寿命、最小 | 1,000,000 操作
Door hinge | Left
作動力、最小 | 50 N
Note (Actuating force) | 作動力は、少なくとも特定の電磁ロック付きインターロックのラッチ力に対応します。ドアのコンディションや取付け環境次第ではこれ以上に高くなります。
Actuator mounted | Outside
機械的データ - 寸法
アクチュエーターの長さ | 60 mm
アクチュエーターの幅 | 194.2 mm
アクチュエーターの高さ | 71.8 mm
環境条件
使用周囲温度 | -25 ... +55 °C
納入品目
納入時同梱 | Actuator must be ordered separately. The solenoid interlock is not included in delivery.
取付材料の納入品目 | 単方向スロット付きの無効化防止ネジ M 4 x 8 2本
Note
Note (Emergency release) | Mounting only outside the guarded area
シュメアザー株式会社, 〒222-0033 横浜市港北区新横浜3-9-5, 新横浜第3東昇ビル
データと詳細は完全にチェックされました。画像は元の画像と異なる場合があります。技術的なデータはマニュアルで見られます。技術的に変更されたり、エラーの可能性があります。
Generated on 2025/03/09 1:33