## Worksheet
SRB-E-302ST
1 oder 2チャンネルコントロール リセットボタン / 自動リセット 2 安全接点, 1 安全出力 2 補助出力
注文データ
製品タイプの説明 | SRB-E-302ST
部品番号（注文番号） | 103041495
EAN（欧州部品番号） | 4030661561851
eCl@ss番号、バージョン12.0 | 27-37-18-19
eCl@ss番号、バージョン11.0 | 27-37-18-19
eCl@ss番号、バージョン9.0 | 27-37-18-19
ETIM番号、バージョン7.0 | EC001449
ETIM番号、バージョン6.0 | EC001449
認証
証明書 | TÜV cULus CCC
一般データ
規格 | EN IEC 62061 EN ISO 13849-1 EN IEC 61508
ハウジング 材質 | グラスファイバー強化熱可塑性樹脂、換気口付き
総重量 | 220 g
一般データ - 仕様
断線検出 | Yes
短絡監視 | Yes
脱着式端子台 | Yes
スタート入力 | Yes
バックチェック回路 | Yes
自動リセット機能 | Yes
立ち下がり検出でリセット | Yes
地絡検出 | Yes
一体型システム診断、状態 | Yes
一体型システム診断、エラーコード | Yes
LEDの数 | 6
NC接点の数 | 4
NO接点の数 | 2
安全接点数、STOP 0 | 2
安全デジタル出力の数, Stop 0 | 1
信号出力の数、STOP 0 | 2
安全性評価
規定 | EN ISO 13849-1 EN IEC 62061 EN IEC 61508
停止カテゴリー | 0
安全性評価 - リレー出力
パフォーマンスレベル、最大 | e
カテゴリー | 4
診断範囲（DC）レベル | > 94 %
PFH | 1.25 x 10⁻⁸ /h
PFD | 5.30 x 10⁻⁵
安全インテグリティレベル (SIL), 安全度水準に適合 | 3
ミッションタイム | 20 年
共通原因障害（CCF）、最小 | 65
安全性評価 - フェイルセーフデジタル出力
パフォーマンスレベル、最大 | e
カテゴリー | 4
PFH | 2.66 x 10⁻⁹ /h
PFD | 2.42 x 10⁻⁵
安全インテグリティレベル (SIL), 安全度水準に適合 | 3
ミッションタイム | 20 年
機械的データ
機械的寿命、最小 | 10,000,000 操作
取り付け | EN 60715に基づくDINレールにワンタッチ取り付け
機械的データ - 電気機械式
配線表示 | IEC/EN 60947-1
ケーブル断面積、最小 | 0.25 mm²
ケーブル断面積, 最大 | 2.5 mm²
クリップの締付トルク | 0.5 Nm
使用可能ケーブル | ソリッド単線 柔軟な
端子（機械） | 取り外し可能なネジ端子
機械的データ - 寸法
幅 | 22.5 mm
高さ | 98 mm
深さ | 115 mm
環境条件
ハウジングの保護等級 | IP40
取付領域の保護等級 | IP54
クリップまたは端子の保護等級 | IP20
使用周囲温度 | -25 ... +60 °C
保管および輸送温度 | -40 ... +85 °C
耐振動 | 10 ~ 55 Hz、振幅 0.35 mm
耐衝撃 | 30 g / 11 ms
環境条件 - 絶縁値
定格インパルス耐電圧 Uimp, リレー出力 | 4 kV
定格インパルス耐電圧 Uimp, 半導体出力 | 0.8 kV
過電圧カテゴリー | III
汚染度 | 2
電気的データ
動作電圧 | 24 VDC -20 % / +20 %
リップル電圧 | 10 %
定格動作電圧 | 24 VDC
DC最小で制御するための定格AC電圧 | 19.2 VDC
定格制御電圧 DCにて、最大 | 28.8 VDC
消費電力 | 3 W
接点抵抗, 最大 | 0.1 Ω
注意（接点抵抗） | 新しい状態で
停電時の遮断遅延、通常 | 10 ms
「非常停止」時の遮断遅延、通常 | 10 ms
自動リセット時の立ち上がり遅延、通常 | 150 ms
リセット時の立ち上がり遅延、通常 | 150 ms
開閉頻度、最大 | 0.3 Hz
接点材質、電気的 | Ag-Ni, セルフクリーニング, 強制ガイド式
Electrical data - Safety digital outputs
電圧降下 Ud、最大 | 0.5 V
残留電流 lr, 最大 | 1 mA
電圧, 使用カテゴリー DC-12 | 24 VDC
電流、使用カテゴリーDC-12 | 2 A
電圧, 使用カテゴリー DC-13 | 24 VDC
電流、使用カテゴリーDC-13 | 2 A
Electrical data - Safe relay outputs
電圧, 使用カテゴリー AC-15 | 230 VAC
電流、使用カテゴリー AC-15 | 4 A
電圧, 使用カテゴリー DC-13 | 24 VDC
電流、使用カテゴリーDC-13 | 4 A
開閉容量、最小 | 10 VDC
開閉容量、最小 | 10 mA
開閉容量、最大 | 250 VAC
開閉容量、最大 | 6 A
電気的データ - デジタル入力
配線抵抗, 最大 | 40 Ω
電気的データ - デジタル出力
電圧, 使用カテゴリー DC-12 | 24 VDC
電流、使用カテゴリーDC-12 | 0.1 A
電気的データ - 電磁両立性 (EMC)
EMC定格 | EMC-Directive
状態表示
表示された操作状況 | Internal operating voltage Ui Baustein-Status Fault codes
その他のデータ
注意 (アプリケーション) | セーフティセンサー ヒンジ式ガード 非常停止ボタン ワイヤーロープ式非常停止スイッチ セーフティライトカーテン
シュメアザール株式会社, 〒222-0033 横浜市港北区新横浜3-9-5, 新横浜第3東昇ビル
データと詳細は完全にチェックされました。画像は元の画像と異なる場合があります。技術的なデータはマニュアルで見られます。技術的に変更されたり、エラーの可能性があります。
Generated on 2025/10/11 15:56