## Worksheet
RSS 36-I2-D-ST5
| 熱可塑性樹脂性ケース 要求に基づいた無効化防止のためのRFID技術 表面位置取り付け可 106,3 mm x 25 mm x 22 mm | スイッチング点の高度な繰り返し精度(R) 2PNP出力タイプ、短絡保護機能安全出力 内蔵制御盤内のセーフティケーブルの交差短絡・配線断線・外部電圧への監視
注文データ
製品タイプの説明 | RSS 36-I2-D-ST5
部品番号（注文番号） | 103025098
EAN（欧州部品番号） | 4030661512211
eCl@ss番号、バージョン12.0 | 27-27-46-01
eCl@ss番号、バージョン11.0 | 27-27-24-03
eCl@ss番号、バージョン9.0 | 27-27-24-03
ETIM番号、バージョン7.0 | EC001829
ETIM番号、バージョン6.0 | EC001829
認証
証明書 | TÜV cULus ECOLAB FCC IC ANATEL
一般データ
規格 | EN ISO 13849-1 EN IEC 60947-5-3 EN IEC 61508
一般情報 | 個別コード化 複数のティーチング
EN ISO 14119に準拠したコーディングレベル | High
アクティブ原理 | RFID
周波数帯、RFID | 125 kHz
送信機出力 RFID、最大 | -6 dBm
ハウジング形状 | ブロック型
取り付け条件（機械式） | 不適切な
センサートポロジー | 個别センサーまたはシリーズの末端センサー
ハウジング 材質 | グラスファイバー強化熱可塑性樹脂
応答時間、最大 | 100 ms
リスク持続時間、最大 | 200 ms
アクチュエーターの応答時間、最大 | 100 ms
入力の応答時間、最大 | 0.5 ms
総重量 | 80 g
一般データ - 仕様
診断出力 | Yes
短絡検出 | Yes
短絡監視 | Yes
安全機能 | Yes
カスケード可能 | Yes
一体型システム診断、状態 | Yes
LEDの数 | 3
信号機能付き半導体出力の数 | 1
フェイルセーフデジタル出力の数 | 2
安全性評価
規定 | EN ISO 13849-1 EN IEC 61508
パフォーマンスレベル、最大 | e
カテゴリー | 4
PFH値 | 2.70 x 10⁻¹⁰ /h
PFD値 | 2.10 x 10⁻⁵
安全インテグリティレベル (SIL), 安全度水準に適合 | 3
ミッションタイム | 20 年
機械的データ
作動パネル | 側面
作動範囲 | 側面
機械的寿命、最小 | 1,000,000 操作
注記（機械的寿命） | Actuating speed < 0.25 m/s Operations for door weights ≤ 5 kg
取り付け | A screw length of 25 mm is sufficient for sensor mounting and for side mounting of the actuators. 30 mm long screws are recommended when the actuator is mounted upright and/or when the sealing discs are used.
固定ネジの種類 | 2x4M (DIN 125A/フォームAによるワッシャー付きシリンダーネジ)
取り付けネジの締め付けトルク、最小 | 2.2 Nm
固定ネジの最大締付けトルク, | 2.5 Nm
Mechanical data - Switching distances
切替距離、 典型的な | 12 mm
安定動作距離 &quot;ON&quot; Sao | 10 mm
安定動作距離 &quot;OFF&quot; Sar | 20 mm
注記 (動作距離) | All switching distances in accordance EN IEC 60947-5-3
ヒステリシス (切替距離), 最大 | 2 mm
切換位置再現性 R | 0.5 mm
注意（繰り返し精度R） | Axial offset: The long side allows for a maximum height misalignment (x) of sensor and actuator of 8 mm (e.g. mounting tolerance or due to guard door sagging). The axial misalignment (y) is max. ± 18 mm (see figure: Operating principle).Minimum clearance between two sensor systems 100 mm.
機械的データ - 電気機械式
注意(センサーチェーンの長) | ケーブル長とケーブル径により、出力電流による電圧降下が変化します。
接続 | Connector M12, 5-pole, A-coded
機械的データ - 寸法
センサー長 | 22 mm
センサーの幅 | 106.3 mm
センサーの高さ | 25 mm
環境条件
保護等級 | IP65 IP67 IP69
使用周囲温度 | -28 ... +70 °C
保管および輸送温度 | -28 ... +85 °C
相対湿度, 最大 | 93 %
注記 (相対湿度) | non-condensing non-icing
耐振動 | 10 ~ 55 Hz, 振幅 1 mm
耐衝撃 | 30 g / 11 ms
保護等級 | III
許容される設置高度/標高（海抜）, 最大 | 2,000 m
環境条件 - 絶縁値
定格絶縁電圧 Ui | 32 VDC
定格インパルス耐電圧 Uimp | 0.8 kV
過電圧カテゴリー | III
汚染度 | 3
電気的データ
動作電圧 | 24 VDC -15 % / +10 % (PELV電源により安定化)
動作電流、最小 | 0.5 mA
無負荷供給電流 I0, 典型的 | 35 mA
定格動作電圧 | 24 VDC
動作電流 | 600 mA
要求定格短絡電流 | 100 A
準備時間、最大 | 2,000 ms
開閉頻度、最大 | 1 Hz
使用カテゴリー DC-12 | 24 VDC / 0.05 A
電気的ヒューズ定格、最大 | 2 A
Electrical data - Safety digital outputs
指定、安全出力 | Y1 and Y2
定格動作電流（安全出力） | 250 mA
出力電流、（フェイルセーフ出力）、最大 | 0.25 A
制御エレメントのデザイン | short-circuit proof, p-type
電圧降下 Ud、最大 | 1 V
残留電流 lr, 最大 | 0.5 mA
電圧, 使用カテゴリー DC-12 | 24 VDC
電流、使用カテゴリーDC-12 | 0.25 A
電圧, 使用カテゴリー DC-13 | 24 VDC
電流、使用カテゴリーDC-13 | 0.25 A
テストパルス間隔、標準 | 1000 ms
テストパルス幅、最大 | 0.3 ms
分類 ZVEI CB24I、ソース | C2
分類 ZVEI CB24I、シンク | C1 C2
電気的データ - 診断出力
指定、診断出力 | OUT
制御エレメントのデザイン | short-circuit proof, p-type
電圧降下 Ud、最大 | 2 V
電圧, 使用カテゴリー DC-12 | 24 VDC
電流、使用カテゴリーDC-12 | 0.05 A
電圧, 使用カテゴリー DC-13 | 24 VDC
電流、使用カテゴリーDC-13 | 0.05 A
電気的データ - 電磁両立性 (EMC)
干渉放射線 | IEC 61000-6-4
状態表示
注記 (LED切り替え状態表示) | LED yellow: Operating condition LED green: Supply voltage LED red: Fault
ピン配列
ピン 1 | 1A1 Ue: (1)
ピン 2 | Y2 safety output 2: White
ピン 3 | A2 GND Blue
ピン 4 | Y1 Safety output 1 Black
ピン 5 | OUT Diagnostic output OUT Grey
納入品目
納入時同梱 | Actuator must be ordered separately.
アクセサリー
推奨（アクチュエーター） | RST 36-1 RST 36-1-R
推奨セーフティスイッチ | PROTECT PSC1 SRB-E-301ST SRB-E-201LC
Note
注記 (一般) | Anforderungen an die Auswertung: Zweikanaliger Sicherheitseingang, geeignet für p-schaltende Sensoren mit Schließerfunktion. Die Funktionstests der Sensoren mit zyklischem Abschalten der Sensorausgänge für max. 1 ms müssen von der Auswertung toleriert werden. Eine Querschlusserkennung in der Auswertung ist nicht notwendig.
シュメアザール株式会社, 〒222-0033 横浜市港北区新横浜3-9-5, 新横浜第3東昇ビル
データと詳細は完全にチェックされました。画像は元の画像と異なる場合があります。技術的なデータはマニュアルで見られます。技術的に変更されたり、エラーの可能性があります。
Generated on 2025/10/20 10:09