## Worksheet
EMLWS
注文データ
Product type description | EMLWS
部品番号（注文番号） | 101006463
EAN（欧州部品番号） | 4030661485126
eCl@ss number, version 12.0 | 27-37-12-11
eCl@ss number, version 11.0 | 27-37-12-11
eCl@ss番号、バージョン9.0 | 27-37-12-11
ETIM number, version 7.0 | EC000223
ETIM number, version 6.0 | EC000223
認証
証明書 | cULus CCC
一般データ
規格 | EN IEC 60947-5-1 EN IEC 60947-1
バージョン | Indicator lights
Design | Round Flat dome
取り付け条件（機械式） | 任意に
Sealing type | Form seals
ドームの材質 | ガラス
フロントリングの材質 | アルミニウム
ドームの色 | 白
フロントリングの色 | 銀
総重量 | 34 g
一般データ - 仕様
照明可能 | Yes
取り付けフランジ | Yes
完全絶縁 | Yes
機械的データ
取り付け | 取り付けフランジ
ねじの締付トルク | 0.6 Nm
機械的データ - 寸法
高さ | 14 mm
総直径 | 29.5 mm
ドームの高さ | 0 mm
ドームの直径 | 25 mm
フロントリングの直径 | 29.5 mm
Mounting diameter | 22.3 mm
前面パネルの厚さ、最小 {mm} | 1 mm
前面パネルの厚さ、最大 | 6 mm
間隔 | 40 x 50 mm
環境条件
保護等級 | IP65
Ambient temperature | -25 ... +75 °C
シュメアザー株式会社, 〒222-0033 横浜市港北区新横浜3-9-5, 新横浜第3東昇ビル
データと詳細は完全にチェックされました。画像は元の画像と異なる場合があります。技術的なデータはマニュアルで見られます。技術的に変更されたり、エラーの可能性があります。
Generated on 2024/05/18 4:41