## Worksheet
ZK4M476E-02-230
熱可塑性樹脂性ケース
注文データ
Product type description | ZK4M476E-02-230
部品番号（注文番号） | 157000657
eCl@ss番号、バージョン12.0 | 27-27-06-01
eCl@ss番号、バージョン11.0 | 27-27-06-01
eCl@ss番号、バージョン9.0 | 27-27-06-01
ETIM番号、バージョン7.0 | EC000030
ETIM番号、バージョン6.0 | EC000030
認証
証明書 | cULus UKCA
一般データ
規格 | EN IEC 62061 EN 81-20/-50 EN IEC 60947-5-1 EN IEC 60947-5-3 EN IEC 60947-5-5 EN IEC 60204-1 EN IEC 60947-1
ハウジング形状 | 長方形の
ハウジング 材質 | 樹脂、グラスファイバー強化熱可塑性樹脂、自己消火性
総重量 | 140 g
一般データ - 仕様
エレベーターに最適 | Yes
安全機能 | Yes
安全接点数 | 2
安全性評価 - 安全出力
B10D NC接点 | 50,000 操作
機械的データ
動作エレメント | アングルローラーレバー
ラッチング ポジション | 底部
機械的寿命、最小 | 50,000 操作
作動力、最小 | 3 N
機械的データ - 電気機械式
端子 コネクター | ネジ端子
ケーブル断面積、最小 | 0.5 mm²
ケーブル断面積, 最大 | 1.5 mm²
機械的データ - 寸法
センサー長 | 139.5 mm
センサーの幅 | 41 mm
センサーの高さ | 33.2 mm
環境条件
保護等級 | IP65
使用周囲温度 | -25 ... +50 °C
環境条件 - 絶縁値
定格絶縁電圧 | 250 VAC
定格インパルス耐電圧 | 4 kV
電気的データ
熱試験電流 | 10 A
使用カテゴリー AC-15 | 230 VAC
使用カテゴリー AC-15 | 4 A
使用カテゴリー DC-13 | 24 VDC
使用カテゴリー DC-13 | 4 A
スイッチ素子 | NC接点
スイッチ原理 | Magnet Snap Action Latching Electromagnetic reset
接点材質、電気的 | 銀
電気的データ - ソレノイド制御
動作電圧 | 230 VAC -15 % / +10 %
定格動作電圧 | 230 VAC
スイッチオン時間、最大 | 2 s
最低非番時間 | 65 s
マグネット起動時間 | 3 %
VACでのパルス電流 | 0,23 A -15%
シュメアザー株式会社, 〒222-0033 横浜市港北区新横浜3-9-5, 新横浜第3東昇ビル
データと詳細は完全にチェックされました。画像は元の画像と異なる場合があります。技術的なデータはマニュアルで見られます。技術的に変更されたり、エラーの可能性があります。
Generated on 2025/04/24 14:26