## Worksheet
2N UMTS GATEWAY-SMS
| バッテリー・バッファ付き プログラム可能なSMS リフトのゲートウェイ 固定回線の本格的な代替 | 既存のすべてのエレベーター緊急通報システムに統合可能 停電時の業務確保 面倒な配線を必要としないシンプルな設置
注文データ
Product type description | 2N UMTS GATEWAY-SMS
部品番号（注文番号） | 103016983
EAN（欧州部品番号） | 4030661510798
一般データ
総重量 | 900 g
機械的データ - 寸法
幅 | 163 mm
高さ | 157 mm
深さ | 38 mm
環境条件
使用周囲温度 | +0 ... +45 °C
電気的データ
消費電流、最大 | 1,000 mA
定格動作電圧 | 12 VDC
シュメアザー株式会社, 〒222-0033 横浜市港北区新横浜3-9-5, 新横浜第3東昇ビル
データと詳細は完全にチェックされました。画像は元の画像と異なる場合があります。技術的なデータはマニュアルで見られます。技術的に変更されたり、エラーの可能性があります。
Generated on 2025/06/08 20:00