## Worksheet
2N EasyGate IP 4G VoLTE/VOIP
リフトのゲートウェイ 固定回線の本格的な代替 既存のすべてのエレベーター緊急通報システムに統合可能 停電時の業務確保 面倒な配線を必要としないシンプルな設置
注文データ
Product type description | 2N EasyGate IP 4G VoLTE/VOIP
部品番号（注文番号） | 103041423
一般データ
総重量 | 900 g
機械的データ - 寸法
幅 | 195 mm
高さ | 119 mm
深さ | 61 mm
環境条件
保護等級 | IP41
使用周囲温度 | -40 ... +85 °C
電気的データ
消費電流、最大 | 1,000 mA
定格動作電圧 | 12 VDC
シュメアザー株式会社, 〒222-0033 横浜市港北区新横浜3-9-5, 新横浜第3東昇ビル
データと詳細は完全にチェックされました。画像は元の画像と異なる場合があります。技術的なデータはマニュアルで見られます。技術的に変更されたり、エラーの可能性があります。
Generated on 2025/03/12 15:02