## Worksheet
EF220.3
ネジ端子式 取り付けフランジ・ポジション3 51-52; 61-62 (接点表示) 非常停止に適合
注文データ
Product type description | EF220.3
部品番号（注文番号） | 101023938
EAN（欧州部品番号） | 4030661484488
eCl@ss number, version 12.0 | 27-37-13-02
eCl@ss number, version 11.0 | 27-37-13-02
eCl@ss番号、バージョン9.0 | 27-37-13-02
ETIM number, version 7.0 | EC000041
ETIM number, version 6.0 | EC000041
認証
証明書 | cULus CCC UKCA
一般データ
規格 | EN IEC 60947-5-1 EN IEC 60947-1
バージョン | 記号説明
Design | Slow action
ハウジング 材質 | 樹脂、グラスファイバー強化熱可塑性樹脂、自己消火性
総重量 | 23 g
一般データ - 仕様
緊急オフに適しています | Yes
NC接点の数 | 2
機械的データ
インストール手順 | 差込可能
機械的寿命、最小 | 10,000,000 操作
強制開離距離 | 2 mm
Contact opening | 2 mm
注意バウンス時間 | 100mm/sの作動速度でのバウンス時間
Mounting flange position | 1
機械的データ - 電気機械式
Termination | ネジ端子
ケーブル断面積、最小 | 0.5 mm², 単線 0.5 mm², 撚線
ケーブル断面積, 最大 | 2.5 mm², 単線 1.5 mm², 撚線
Note | All indications including the conductor ferrules.
機械的データ - 寸法
長さ | 46 mm
幅 | 10 mm
深さ | 60 mm
環境条件
スイッチルームの保護等級 | IP40
クリップまたは端子の保護等級 | IP20
Ambient temperature | -25 ... +80 °C
耐衝撃 | 110 g / 4 ms
耐振動 | 耐振動: 20 g/10 ~ 200 Hz
環境条件 - 絶縁値
定格絶縁電圧 | 400 V
電気的データ
熱試験電流 | 10 A
使用カテゴリー AC-15 | 230 VAC
使用カテゴリー AC-15 | 8 A
使用カテゴリー DC-13 | 24 VDC
使用カテゴリー DC-13 | 5 A
低電圧に適しています | ≥ 5 V / ≥ 3.2 mA
スイッチ素子 | NC接点
スイッチ原理 | スローアクション
バウンス時間、最大 | 5 ms
開閉頻度 | 1,200 /h
接点材質、電気的 | 銀
接点表示 | 51-52 61-62
シュメアザー株式会社, 〒222-0033 横浜市港北区新横浜3-9-5, 新横浜第3東昇ビル
データと詳細は完全にチェックされました。画像は元の画像と異なる場合があります。技術的なデータはマニュアルで見られます。技術的に変更されたり、エラーの可能性があります。
Generated on 2024/08/06 0:23