## Worksheet
SSB-RH-NG-1-O-S-V01
| Magnetic track sensor box 4 tracks, 2 of them with high-precision angle sensor technology Angle sensor approach with advance warning indicator Maintenance-free signal storage and switching in the event of a power failure | Wide angle LED track display 4 tracks, 2 optional for fine positioning optional fine positioning tracks with prewarning indication Maintenance-free signal storage and switching in case of power failure
注文データ
Product type description | SSB-RH-NG-1-O-S-V01
部品番号（注文番号） | 103038397
EAN（欧州部品番号） | 4030661566436
eCl@ss number, version 12.0 | 27-27-43-02
eCl@ss number, version 11.0 | 27-27-01-05
eCl@ss番号、バージョン9.0 | 27-27-01-05
ETIM number, version 7.0 | EC002544
ETIM number, version 6.0 | EC002544
認証
証明書 | cULus
一般データ
アクティブ原理 | 磁気装置
ハウジング 材質 | 樹脂、グラスファイバー強化
カバーの材質 | Polycarbonate
総重量 | 314 g
一般データ - 仕様
ラッチング | Yes
エレベーターに最適 | Yes
LEDの数 | 7
スナップイン接点の数 | 4
信号出力数 | 4
機械的データ
作動パネル | 前面
動作エレメント | ソレノイド
機械的寿命、最小 | 1,000,000,000 操作
最小距離機器 | 50 mm
Actuation direction | On when driving over with north magnet in driving direction
作動速度, 最大 | 9 m/s
取り付け | 後部に2本のネジ付きボルト
Type of the fixing screws | 2x M4
Tightening torque of the fixing screws, minimum | 2 Nm
Tightening torque of the fixing screws, maximum | 4 Nm
Mechanical data - Switching distances according EN IEC 60947-5-3
切替距離、最小 | 2 mm
切替距離, 最大 | 15 mm
Note (switching distance) | Recommended 7mm
切換位置再現性 R | 0.5 mm
機械的データ - 電気機械式
端子（機械） | コネクタープラグ M12, 8芯, Aコード化
Mechanical data - connector side A
Connector typ | Male connector, M12
Connector coding | A
Connector latching | Screw locking
Number of pol, side A | 8
機械的データ - 寸法
センサー長 | 125 mm
センサーの幅 | 110 mm
センサーの高さ | 24.4 mm
環境条件
保護等級 | IP54 IP65
Ambient temperature | -25 ... +70 °C
Storage and transport temperature | -40 ... +85 °C
相対湿度, 最大 | 95 %
Note (Relative humidity) | non-condensing non-icing
EN 60068-2-6に基づく耐振動 | 10 ~ 55 Hz, 振幅 1 mm
耐衝撃 | 30 g / 11 ms
Protection class | III
Permissible installation altitude above sea level, maximum | 2,000 m
環境条件 - 絶縁値
定格絶縁電圧 | 32 VDC
定格インパルス耐電圧 | 1 kV
Overvoltage category | III
IEC/EN 60664-1に準拠した汚染度 | 3
IEC/EN 60947-1に準拠した汚染度 | 3
電気的データ
24Vの時の消費電流、最小 | 11 mA
No-load supply current I0, typical | 40 mA
Rated operating voltage | 24 VDC
動作電流 | 1,500 mA
使用カテゴリー DC-12 | 24 VDC
使用カテゴリー DC-12 | 0.3 A
使用カテゴリー DC-13 | 24 VDC
使用カテゴリー DC-13 | 0.3 A
開閉容量、最大 | 7.2 W
スイッチ素子 | 双安定接点
スイッチ原理 | Reed and hall technology
バウンス時間、最大 | 0.3 ms
Maximum switching time close | 1 ms
Maximum switching time open | 0.1 ms
電気的データ - デジタル出力
出力電流, 最大 | 300 mA
スイッチング 出力 | リード接点
Voltage, Utilisation category DC-12 | 24 VDC
Current, Utilisation category DC-12 | 1.5 A
Voltage, Utilisation category DC-13 | 24 VDC
Current, Utilisation category DC-13 | 1.5 A
付属品
推奨（アクチュエーター） | BP 15 BP 15/2
Recommendation (actuator, lift switchgear) | BP 15
シュメアザー株式会社, 〒222-0033 横浜市港北区新横浜3-9-5, 新横浜第3東昇ビル
データと詳細は完全にチェックされました。画像は元の画像と異なる場合があります。技術的なデータはマニュアルで見られます。技術的に変更されたり、エラーの可能性があります。
Generated on 2024/08/14 23:42