## Worksheet
SLB 200-C04-1R
2対までの光電センサSLB 200接続可 1 安全出力 1 補助出力
注文データ
Note (Delivery capacity) | Not available!
Product type description | SLB 200-C04-1R
部品番号（注文番号） | 101138897
EAN（欧州部品番号） | 4030661281537
eCl@ss番号、バージョン12.0 | 27-27-27-01
eCl@ss番号、バージョン11.0 | 27-27-27-01
eCl@ss番号、バージョン9.0 | 27-27-27-01
ETIM番号、バージョン7.0 | EC001831
ETIM番号、バージョン6.0 | EC001831
一般データ
規格 | EN IEC 61496-2 EN ISO 13849-1 EN IEC 61496-1
ハウジング 材質 | グラスファイバー強化熱可塑性樹脂
応答時間、最大 | 30 ms
総重量 | 350 g
一般データ - 仕様
スタート入力 | Yes
バックチェック回路 | Yes
自動リセット機能 | Yes
立ち下がり検出でリセット | Yes
一体型システム診断、状態 | Yes
LEDの数 | 4
安全接点数 | 1
信号出力数 | 1
安全性評価
規格 | EN IEC 61508
Performance Level, up to | d
カテゴリー | 2
安全性整合性レベル（SIL） | 2
Mission time | 20 年
機械的データ
取り付け | EN 60715に基づくDINレールにワンタッチ取り付け
機械的データ - 電気機械式
端子 コネクター | ネジ端子 M20 x 1.5
ケーブル断面積, 最大 | 4 mm²
Note | All indications including the conductor ferrules.
機械的データ - 寸法
幅 | 45 mm
高さ | 84 mm
深さ | 118 mm
環境条件
ハウジングの保護等級 | IP40
取付領域の保護等級 | IP54
クリップまたは端子の保護等級 | IP20
使用周囲温度 | +0 ... +50 °C
保管および輸送温度 | -20 ... +80 °C
耐振動 | 10 ~ 55 Hz、振幅 0.35 mm
耐衝撃 | 10 g / 16 ms
環境条件 - 絶縁値
定格インパルス耐電圧 | 4.8 kV
Overvoltage category | II
汚染度 | 3
電気的データ
動作電圧 | 24 VDC -20 % / +20 %
定格動作電圧 | 24 VDC
動作電流 | 180 mA
使用カテゴリー AC-15 | 250 VAC
使用カテゴリー AC-15 | 2 A
使用カテゴリー DC-13 | 24 VDC
使用カテゴリー DC-13 | 2 A
準備時間、最大 | 300 ms
開閉頻度、最大 | 10 Hz
電気的データ - 電磁両立性 (EMC)
EMC rating | EMC-Directive
状態表示
Indicated operating states | RELAY, green: safety contact closed RELAY, red: safety contact open
その他のデータ
注意 (アプリケーション) | セーフティライトバリア
Note
Note (General) | Inductive loads (e.g. contactors, relays, etc.) are to be suppressed by means of a suitable circuit. In order to set for the desired mode of operation and number of light barriers connected, remove the front cover of the safety monitoring module. As supplied all switches are in Position 1. The required functions can be selected by means of the internal DIP switches. Test push button (T): The test push button is connected to X13 and X14 in order to carry out a check of the light barrier monitoring function. The terminals X15 and X16 must be bridged.
DIP switch 1, Position 1 | With contactor control
DIP switch 1, Position 2 | Without contactor control
DIP switch 2, Position 1 | With start-/restart interlock
DIP switch 2, Position 2 | Without start-/restart interlock
DIP switch 3, Position 1 | Connection of 2 light barrier(s)
DIP switch 3, Position 2 | Connection of 1 light barrier(s)
回路例
Note (Wiring diagram) | The wiring diagram is shown for the de-energised condition. Monitoring up to two pairs of light barrier devices and the power contactors using the SLB 200-C safety monitoring module Contactor check: To monitor an external contactor, the feedback circuit is connected to X17 and X18. The terminals X19 and X20 must be bridged. Start push button (S): The start push button can be used to start the monitoring of the light barriers for a new start or after an interruption. The terminals X3 and X4 must be bridged. It is also possible to connect only one pair of light barrier devices.
シュメアザー株式会社, 〒222-0033 横浜市港北区新横浜3-9-5, 新横浜第3東昇ビル
データと詳細は完全にチェックされました。画像は元の画像と異なる場合があります。技術的なデータはマニュアルで見られます。技術的に変更されたり、エラーの可能性があります。
Generated on 2025/03/02 21:13