## Worksheet
ELK
白熱ランプ付印刷
注文データ
Product type description | ELK
部品番号（注文番号） | 101022278
EAN（欧州部品番号） | 4030661448572
eCl@ss number, version 12.0 | 27-37-13-02
eCl@ss number, version 11.0 | 27-37-13-02
eCl@ss番号、バージョン9.0 | 27-37-13-02
ETIM number, version 7.0 | EC000041
ETIM number, version 6.0 | EC000041
認証
証明書 | CCC
一般データ
規格 | EN IEC 60947-5-1 EN IEC 60947-1
取り付け条件（機械式） | 任意に
ハウジング 材質 | 樹脂、グラスファイバー強化熱可塑性樹脂、自己消火性
総重量 | 17 g
Note | Print with incandescent lamp symbol
機械的データ
インストール手順 | 差込可能
Mounting flange position | 3
機械的データ - 電気機械式
端子 コネクター | ケージクランプ、WAGOケージクランプ
ケーブル断面積、最小 | 2 x 0.08 mm²
ケーブル断面積, 最大 | 2 x 1.5 mm²
Note | All indications including the conductor ferrules.
機械的データ - 寸法
長さ | 46 mm
幅 | 10 mm
深さ | 51 mm
環境条件
クリップまたは端子の保護等級 | IP20
Ambient temperature | -25 ... +80 °C
状態表示
Note (LED switching conditions display) | Supply voltage UB: 24 VAC/DC
納入品目
注意（納入時に含まれる内容、番号とタイプ） | 照明はオプションで購入する必要があります
シュメアザー株式会社, 〒222-0033 横浜市港北区新横浜3-9-5, 新横浜第3東昇ビル
データと詳細は完全にチェックされました。画像は元の画像と異なる場合があります。技術的なデータはマニュアルで見られます。技術的に変更されたり、エラーの可能性があります。
Generated on 2024/04/23 9:23