## Worksheet
IFL 10-180-10ST
設計 M 18 x 1
注文データ
Note (Delivery capacity) | Not available!
Product type description | IFL 10-180-10ST
部品番号（注文番号） | 101092427
EAN（欧州部品番号） | 4030661024202
eCl@ss番号、バージョン12.0 | 27-27-40-01
eCl@ss番号、バージョン11.0 | 27-27-01-01
eCl@ss番号、バージョン9.0 | 27-27-01-01
ETIM番号、バージョン7.0 | EC002714
ETIM番号、バージョン6.0 | EC002714
認証
証明書 | CCC
一般データ
規格 | DIN VDE 0660-208 EN IEC 60947-5-2
ハウジング形状 | シリンダー型、ネジ式
ハウジング 材質 | 真鍮
作動範囲 | 樹脂
総重量 | 31 g
一般データ - 仕様
一体型システム診断、状態 | Yes
ケーブルワイヤーの数 | 3
機械的データ - 寸法
センサーのISOネジ | M18
環境条件
保護等級 | IP67
使用周囲温度 | -25 ... +70 °C
Protection class | 0
電気的データ
電圧範囲のタイプ | AC
定格動作電圧 | 15 ... 250 VAC
状態表示
Note (Integral System Diagnostics, status ) | yellow LED
シュメアザー株式会社, 〒222-0033 横浜市港北区新横浜3-9-5, 新横浜第3東昇ビル
データと詳細は完全にチェックされました。画像は元の画像と異なる場合があります。技術的なデータはマニュアルで見られます。技術的に変更されたり、エラーの可能性があります。
Generated on 2024/12/02 20:44