## Worksheet
AZM 415-11/11ZPK14H 110VAC
| 400Nまで調整可能なボール・ラッチ機能 トグル・リンク・システムにより開き難い硬い扉も開く事が出来ます。 動作原則の異なるスイッチの動作 制御カテゴリー4に適切 保護装置の位置を確認する事が出来ます。 バネ組み込みのアクチュエータ 130 mm x 144 mm x 56 mm | 金属製エンクロージャ 空閉じ防止機能 堅牢な設計 長寿命 2 ケーブル引込口 M 20 x 1.5 カットクランプ方式の端末
注文データ
注記 (配信容量) | Not available!
製品タイプの説明 | AZM 415-11/11ZPK14H 110VAC
部品番号（注文番号） | 101174535
EAN（欧州部品番号） | 4030661331942
eCl@ss番号、バージョン12.0 | 27-27-26-03
eCl@ss番号、バージョン11.0 | 27-27-26-03
eCl@ss番号、バージョン9.0 | 27-27-26-03
ETIM番号、バージョン7.0 | EC002593
ETIM番号、バージョン6.0 | EC002593
認証
証明書 | cULus
一般データ
規格 | BG-GS-ET-19 EN IEC 60947-5-1
アクティブ原理 | 電気機械式
ハウジング 材質 | アルミニウム
ハウジング材質コーティング材 | 塗装
アクチュエーターの材質 | 亜鉛メッキされた金属
総重量 | 1,090 g
一般データ - 仕様
スプリングロック | Yes
動作方向の数 | 1
補助接点数 | 2
安全接点数 | 2
ガードの数 | 1
安全性評価
規定 | EN ISO 13849-1
ミッションタイム | 20 年
安全性評価 - 安全出力
B10D NC接点 | 2,000,000 操作
機械的データ
ローラー材質 | 樹脂
機械的寿命、最小 | 1,000,000 操作
ロック時引抜強度 | 3,500 N
ロック時引抜き強度 FZh EN ISO 14119 に準拠 | 3,500 N
ラッチ力、最小 | 150 N
ラッチ力, 最大 | 400 N
強制開離距離 | 5 mm
強制開離力、最小 | 15 N
作動速度, 最大 | 0.2 m/s
機械的データ - 電気機械式
接続 | ネジ端子 M20 x 1.5
ケーブル断面積、最小 | 2 x 0.75 mm²
ケーブル断面積, 最大 | 2 x 2.5 mm²
注記 | All indications including the conductor ferrules.
機械的データ - 寸法
センサー長 | 56 mm
センサーの幅 | 130 mm
センサーの高さ | 144 mm
キャスターの幅 | 5 mm
環境条件
保護等級 | IP67
使用周囲温度 | -25 ... +50 °C
注記 (相対湿度) | non-condensing non-icing
環境条件 - 絶縁値
定格絶縁電圧 Ui | 250 VAC
定格インパルス耐電圧 Uimp | 4 kV
電気的データ
熱試験電流 | 6 A
定格制御電圧 | 110 VAC
使用カテゴリー AC-15 | 230 VAC
使用カテゴリー AC-15 | 4 A
使用カテゴリー DC-13 | 24 VDC
使用カテゴリー DC-13 | 1 A
消費電力、最大 | 10 W
スイッチエレメント | NO 接点、NC 接点
スイッチ原理 | スローアクション
接点材質、電気的 | 銀
その他のデータ
注意 (アプリケーション) | スライド式ガード
シュメアザール株式会社, 〒222-0033 横浜市港北区新横浜3-9-5, 新横浜第3東昇ビル
データと詳細は完全にチェックされました。画像は元の画像と異なる場合があります。技術的なデータはマニュアルで見られます。技術的に変更されたり、エラーの可能性があります。
Generated on 2025/10/21 13:21