## Worksheet
EX-SLC440-ER-1370-30
Exゾーン 1 及び 21 分解能 14 と 30 mm 内蔵コンタクタ制御
注文データ
Product type description | EX-SLC440-ER-1370-30
部品番号（注文番号） | 103047636
EAN（欧州部品番号） | 4030661619163
eCl@ss番号、バージョン12.0 | 27-27-27-04
eCl@ss番号、バージョン11.0 | 27-27-27-04
eCl@ss番号、バージョン9.0 | 27-27-27-04
ETIM番号、バージョン7.0 | EC002549
ETIM番号、バージョン6.0 | EC002549
認証
証明書 | ATEX
防爆
防爆：規則 | EN IEC 60079-0 EN 60079-1 EN 60079-28 EN 60079-31
防爆ゾーン | 1 21
防爆 カテゴリー | 2G 2D
防爆指定 | EX II 2G Ex db op is IIA T6 Gb EX II 2D Ex op is tb IIIC T80°C Db
一般データ
規格 | EN IEC 61496-2 EN IEC 62061 EN ISO 13849-1 EN IEC 61496-1
ハウジング 材質 | 飛散防止ガラス
応答時間、最大 | 20 ms
ビームコーディングAでの反応時間、最大 | 27 ms
総重量 | 1,500 g
一般データ - 仕様
リセットインターロック(手動リセット) | Yes
コンタクター制御、内蔵 | Yes
光軸コード化利用可能 | Yes
非表示機能 | Yes
7セグメント表示 | Yes
一体型システム診断、状態 | Yes
一体型システム診断 | Yes
フェイルセーフデジタル出力の数 | 2
光軸の数 | 68
安全性評価
規格 | EN ISO 13849-1 EN IEC 62061
Performance Level, up to | e
カテゴリー | 4
PFH値 | 5.14 x 10⁻⁹ /h
安全性整合性レベル（SIL） | 3
Mission time | 20 年
IEC 61496-1に準拠した安全タイプ | 4
機械的データ
保護領域の高さ | 1,370 mm
範囲、保護領域、最小 | 0.3 m
範囲, 保護領域, 最大 | 10 m
Wave length of the laserdiode | 850 nm
機械的データ - 電気機械式
端子 コネクター | コネクター
端子コネクター、受信者 | コネクタープラグ M12, 8芯
端子, コネクター, 送信機 | コネクタープラグ M12, 4芯
機械的データ - 寸法
センサーの幅 | 100 mm
環境条件
保護等級 | IP66
使用周囲温度 | -25 ... +50 °C
保管および輸送温度 | -25 ... +70 °C
電気的データ
開閉電圧 OSSD、HIGH信号 | 24 V
Electrical data - Safety digital outputs
出力電流、（フェイルセーフ出力）、最大 | 0.25 A
安全出力 | short-circuit proof, p-type
納入品目
納入時同梱 | Kit with 2 mounting angles
付属品
Recommended safety switchgear | SRB-E 301
Note
Note (General) | Im In case of failure (interruption of the 0 V supply) the maximum leakage current is 1 mA.
シュメアザー株式会社, 〒222-0033 横浜市港北区新横浜3-9-5, 新横浜第3東昇ビル
データと詳細は完全にチェックされました。画像は元の画像と異なる場合があります。技術的なデータはマニュアルで見られます。技術的に変更されたり、エラーの可能性があります。
Generated on 2025/02/15 16:36