## Worksheet
ULS-M-0800
注文データ
Product type description | ULS-M-0800
部品番号（注文番号） | 101207790
EAN（欧州部品番号） | 4030661639222
eCl@ss番号、バージョン12.0 | 27-27-27-92
eCl@ss番号、バージョン11.0 | 27-27-27-92
eCl@ss番号、バージョン9.0 | 27-27-27-92
ETIM番号、バージョン7.0 | EC002549
ETIM番号、バージョン6.0 | EC002549
一般データ
ハウジング 材質 | 鋼
ハウジング材質コーティング材 | パウダーコーティング
総重量 | 3,250 g
機械的データ - 寸法
幅 | 125 mm
高さ | 828 mm
深さ | 38 mm
ミラーの高さ | 800 mm
納入品目
納入時同梱 | ミラー 取付アングルが2つのキット
シュメアザー株式会社, 〒222-0033 横浜市港北区新横浜3-9-5, 新横浜第3東昇ビル
データと詳細は完全にチェックされました。画像は元の画像と異なる場合があります。技術的なデータはマニュアルで見られます。技術的に変更されたり、エラーの可能性があります。
Generated on 2025/01/06 13:59