## Worksheet
AZS 2305.2 230 VAC
ディレイタイマユニット 0,1秒～99分までの調整可能な時間 3 安全出力 2 補助出力
注文データ
注記 (配信容量) | Not available!
製品タイプの説明 | AZS 2305.2 230 VAC
部品番号（注文番号） | 101126705
EAN（欧州部品番号） | 4030661059006
eCl@ss番号、バージョン12.0 | 27-37-18-19
eCl@ss番号、バージョン11.0 | 27-37-18-19
eCl@ss番号、バージョン9.0 | 27-37-18-19
ETIM番号、バージョン7.0 | EC001449
ETIM番号、バージョン6.0 | EC001449
認証
証明書 | cULus
一般データ
規格 | BG-GS-ET-20 EN IEC 62061 EN ISO 13849-1 EN IEC 60947-5-1 EN IEC 60947-5-3 EN IEC 60947-5-5 EN IEC 60204-1 EN IEC 60947-1
ハウジング 材質 | グラスファイバー強化熱可塑性樹脂
総重量 | 450 g
一般データ - 仕様
断線検出 | Yes
短絡監視 | Yes
自動リセット機能 | Yes
供給電圧切断後のリセット | Yes
地絡検出 | Yes
一体型システム診断、状態 | Yes
LEDの数 | 1
NC接点の数 | 1
NO接点の数 | 1
数、信号機能付き遅延のない半導体出力の数 | 2
安全接点数 | 3
信号出力数 | 2
安全性評価
規定 | EN IEC 61508
パフォーマンスレベル、最大 | d
カテゴリー | 3
PFH値 | 1.00 x 10⁻⁷ /h
安全インテグリティレベル (SIL), 安全度水準に適合 | 2
ミッションタイム | 20 年
機械的データ
取り付け | EN 60715に基づくDINレールにワンタッチ取り付け
機械的データ - 電気機械式
接続 | 単線 / 撚線 ネジ端子 M20 x 1.5
ケーブル断面積, 最大 | 4 mm²
注記 | All indications including the conductor ferrules.
クリップの締付トルク | 0.4 Nm
機械的データ - 寸法
幅 | 55 mm
高さ | 75 mm
深さ | 110 mm
環境条件
ハウジングの保護等級 | IP40
取付領域の保護等級 | IP54
クリップまたは端子の保護等級 | IP20
使用周囲温度 | +0 ... +55 °C
保管および輸送温度 | -25 ... +70 °C
耐振動 | 10 ~ 55 Hz、振幅 0.35 mm
耐衝撃 | 30 g / 11 ms
環境条件 - 絶縁値
定格インパルス耐電圧 Uimp | 4 kV
過電圧カテゴリー | III
汚染度 | 2
電気的データ
周波数範囲 | 50 Hz 60 Hz
動作電圧 | 230 VAC -15 % / +15 %
定格動作電圧 | 230 VAC
制御用定格AC電圧、50 Hz、最小 | 20.4 VAC
定格制御電圧 AC 50 Hzにて、最大 | 26.4 VAC
制御用定格AC電圧、60 Hz、最小 | 20.4 VAC
定格制御電圧 AC 60 Hzにて、最大 | 26.4 VAC
消費電力 | 5 W
接点抵抗, 最大 | 0.1 Ω
注意（接点抵抗） | 新しい状態で
停電時の遮断遅延、通常 | 80 ms
「非常停止」時の遮断遅延、通常 | 20 ms
自動リセット時の立ち上がり遅延、通常 | 100 ms
リセット時の立ち上がり遅延、通常 | 20 ms
電気的データ - 安全リレー出力
電圧, 使用カテゴリー AC-15 | 250 VAC
電流、使用カテゴリー AC-15 | 2 A
電圧, 使用カテゴリー DC-13 | 24 VDC
電流、使用カテゴリーDC-13 | 2 A
開閉容量、最小 | 10 VDC
開閉容量、最小 | 10 mA
開閉容量、最大 | 250 VAC
開閉容量、最大 | 8 A
電気的データ - デジタル入力
入力信号, HIGH信号 &quot;1&quot; | 10 … 30 VDC
入力信号、LOW信号 &quot;0&quot; | 0 … 2 VDC
配線抵抗, 最大 | 40 Ω
電気的データ - デジタル出力
電圧, 使用カテゴリー DC-12 | 24 VDC
電流、使用カテゴリーDC-12 | 0.1 A
電気的データ - リレー出力 (補助接点)
開閉容量、最大 | 24 VDC
開閉容量、最大 | 2 A
電気的データ - 電磁両立性 (EMC)
EMC定格 | EMC-Directive
Integral system diagnosis (ISD)
注記 (ISD -故障) | The following faults are registered by the safety monitoring modules and indicated by ISD.
故障 | Failure of the safety relay to pull-in or drop-out Fault on the input circuits or the relay control circuits of the safety monitoring module Difference in time setting between channel I and channel II Cross conclusions to the input lines Interruption of the input connections
その他のデータ
注意 (アプリケーション) | フェールセーフディレイタイマー
Note
注記 (一般) | Inductive loads (e.g. contactors, relays, etc.) are to be suppressed by means of a suitable circuit.
回路例
注記 (配線図) | The wiring diagram is shown with guard doors closed and in de-energised condition. The ISD tables (Intergral System Diagnostics) for analysis of the fault indications and their causes are shown in the appendix. To monitor one guard door at plants with dangerous run-on movements up to PL d and Category 3 Monitoring time for unlocking of solenoid interlocks The solenoid interlock releases the guard device only when the set time has elapsed. The time begins to run when the power contactors have dropped out.
シュメアザール株式会社, 〒222-0033 横浜市港北区新横浜3-9-5, 新横浜第3東昇ビル
データと詳細は完全にチェックされました。画像は元の画像と異なる場合があります。技術的なデータはマニュアルで見られます。技術的に変更されたり、エラーの可能性があります。
Generated on 2025/10/19 20:58