## Worksheet
Z2FH 232-22/22
| ペダル毎4接点 広口の保護カバー 2ペダル式 低いペダル操作位置 | 高度の安定性 金属製エンクロージャ 2 ケーブル引込口 M 25 x 1.5
注文データ
Note (Delivery capacity) | Not available!
Product type description | Z2FH 232-22/22
部品番号（注文番号） | 101181596
EAN（欧州部品番号） | 4030661326603
eCl@ss number, version 12.0 | 27-37-12-18
eCl@ss number, version 11.0 | 27-37-12-18
eCl@ss番号、バージョン9.0 | 27-37-12-18
ETIM number, version 7.0 | EC001258
ETIM number, version 6.0 | EC001258
認証
証明書 | cULus
一般データ
規格 | BG-GS-ET-15 DIN VDE 0660-200 EN IEC 60947-5-1
ハウジング 材質 | アルミニウム
ハウジング材質コーティング材 | パウダーコーティング
カバーの材質 | アルミニウム
ペダルの材質 | グラスファイバー強化熱可塑性樹脂
保護シールドの材質 | アルミニウム
ハウジングの色 | RAL 9006（白色アルミニウム）
総重量 | 3,040 g
一般データ - 仕様
保護シールド | Yes
調査可能 | Yes
ペダルの数、NC | 2
ペダルの数、NO | 2
機械的データ
機械的寿命、最小 | 1,000,000 操作
機械的データ - 電気機械式
端子 コネクター | ネジ端子 M20 x 1.5
ケーブル断面積, 最大 | 1 x 2.5 mm²
Note | All indications including the conductor ferrules.
機械的データ - 寸法
幅 | 295 mm
高さ | 189 mm
深さ | 274 mm
環境条件
保護等級 | IP65
Ambient temperature | -25 ... +70 °C
環境条件 - 絶縁値
定格絶縁電圧 | 500 V
定格インパルス耐電圧 | 6 kV
電気的データ
熱試験電流 | 10 A
使用カテゴリー AC-15 | 230 VAC
使用カテゴリー AC-15 | 4 A
使用カテゴリー DC-13 | 24 VDC
使用カテゴリー DC-13 | 1 A
スイッチ素子 | NO 接点、NC 接点
スイッチ原理 | スナップアクション
シュメアザー株式会社, 〒222-0033 横浜市港北区新横浜3-9-5, 新横浜第3東昇ビル
データと詳細は完全にチェックされました。画像は元の画像と異なる場合があります。技術的なデータはマニュアルで見られます。技術的に変更されたり、エラーの可能性があります。
Generated on 2024/10/11 17:34