## Worksheet
ZS 231-01YR-M16-1256
注文データ
Note (Delivery capacity) | Not available!
Product type description | ZS 231-01YR-M16-1256
部品番号（注文番号） | 101168060
EAN（欧州部品番号） | 4030661220390
eCl@ss number, version 12.0 | 27-27-26-01
eCl@ss number, version 11.0 | 27-27-26-01
eCl@ss番号、バージョン9.0 | 27-27-26-01
ETIM number, version 7.0 | EC000030
ETIM number, version 6.0 | EC000030
一般データ
規格 | DIN VDE 0660-200 EN 81 EN IEC 60947-5-1
ハウジング 材質 | 樹脂、グラスファイバー強化熱可塑性樹脂、自己消火性
総重量 | 55 g
一般データ - 仕様
安全機能 | Yes
NC接点の数 | 1
安全接点数 | 1
安全性評価 - 安全出力
B10D NC接点 | 20,000,000 操作
機械的データ
作動力, 約 | 6 N
Contact opening | 2 mm
作動速度 | 10 mm/min
注意（切り替え時間） | 動作速度による切り替え時間
機械的データ - 電気機械式
Termination | Screw terminals M16 x 1.5
端子 コネクター | Screw connection M16x1.5
ケーブル断面積、最小 | 0.75 mm²
ケーブル断面積, 最大 | 2.5 mm²
機械的データ - 寸法
センサー長 | 31 mm
センサーの幅 | 30 mm
センサーの高さ | 72 mm
環境条件
保護等級 | IP65
Ambient temperature | -30 ... +80 °C
環境条件 - 絶縁値
定格絶縁電圧 | 500 V
電気的データ
熱試験電流 | 10 A
使用カテゴリー AC-15 | 230 VAC
使用カテゴリー AC-15 | 4 A
使用カテゴリー DC-13 | 24 VDC
使用カテゴリー DC-13 | 4 A
スイッチ素子 | NC接点
スイッチ原理 | Magnet Snap Action Latching
バウンス時間、最大 | 3 ms
開閉頻度 | 5,000 /h
切り替え時間、最大 | 5 ms
接点材質、電気的 | 銀
シュメアザー株式会社, 〒222-0033 横浜市港北区新横浜3-9-5, 新横浜第3東昇ビル
データと詳細は完全にチェックされました。画像は元の画像と異なる場合があります。技術的なデータはマニュアルで見られます。技術的に変更されたり、エラーの可能性があります。
Generated on 2024/05/22 3:26