## Worksheet
SLC440AS-ER-0810-14
| 分解能 14 mm 範囲 0,3 m … 7 m IEC 61496-1に従った安全型式4 内蔵ASインターフェース | 保護領域高さ 170 mm - 1770 mm 設定可能なブランキング機能 内蔵された状態表示
注文データ
Product type description | SLC440AS-ER-0810-14
部品番号（注文番号） | 103007480
EAN（欧州部品番号） | 4030661449715
eCl@ss number, version 12.0 | 27-27-27-04
eCl@ss number, version 11.0 | 27-27-27-04
eCl@ss番号、バージョン9.0 | 27-27-27-04
ETIM number, version 7.0 | EC002549
ETIM number, version 6.0 | EC002549
認証
証明書 | TÜV cULus ASi-SaW
一般データ
規格 | CLC/TS 61496-2 EN 50295 EN IEC 62061 EN ISO 13849-1 EN IEC 61496-1
アクティブ原理 | 光電子工学
ハウジング 材質 | アルミニウム
応答時間、最大 | 23 ms
総重量 | 1,530 g
一般データ - 仕様
安全機能 | Yes
非表示機能 | Yes
7セグメント表示 | Yes
一体型システム診断、状態 | Yes
光軸の数 | 80
安全性評価
規格 | EN IEC 62061
Performance Level, up to | e
EN ISO 13849に準拠したカテゴリー | 4
PFH値 | 5.17 x 10⁻⁹ /h
安全性整合性レベル（SIL） | 3
Mission time | 20 年
IEC 61496-1に準拠した安全タイプ | 4
機械的データ
試験体に対する検出能力@v = 1.6 m/s | 14 mm
保護領域の高さ | 810 mm
範囲、保護領域、最小 | 0.3 m
範囲, 保護領域, 最大 | 7 m
Wave length of the laserdiode | 880 nm
機械的データ - 電気機械式
端子 コネクター | コネクター
端子コネクター、受信者 | コネクタープラグ M12, 5芯
端子, コネクター, 送信機 | コネクタープラグ M12, 4芯
機械的データ - 寸法
受信機の高さ | 943 mm
センサー長 | 33 mm
センサーの幅 | 27.8 mm
センサーの高さ（送信機） | 923 mm
環境条件
保護等級 | IP67
Ambient temperature | -10 ... +50 °C
Storage and transport temperature | -25 ... +70 °C
EN 60068-2-6に基づく耐振動 | 10 ~ 55 Hz、振幅 0.35 mm
耐衝撃 | 10 g / 16 ms
Protection class | III
環境条件 - 絶縁値
定格絶縁電圧 | 32 VDC
定格インパルス耐電圧 | 0.8 kV
Overvoltage category | III
VDE 0100に準拠した汚染度 | 2
電気的データ - ASインターフェース
Rated operating voltage | 18 ... 31.6 VDC (Protection against polarity reversal)
消費電流 ASi、最大 | 50 mA
Electrical data - AS-Interface specification
AS-i Specification | Safety-Slave
AS-i Version | V 3.0
AS-i Profile | S-0.B.F.E
AS-i Input, Channel 1 | Data bits DI 0 / DI 1 = dynamic code transmission
AS-i Input, Channel 2 | Data bits DI 2 / DI 3 = dynamic code transmission
AS-i Outputs, DO 0 … DO 3 | No Function
AS-i Parameter bits, P0 | No function
AS-i Parameter bits, P1 | Low beam quality
AS-i Parameter bits, P2 | No function
AS-i Parameter bits, P3 | Internal device error (FID)
Note (AS-i Parameter bits) | Set the parameter outputs to "1111" (0xF) FID: periphery error
AS-i Input module address | 0
Note (AS-i Input module address) | Preset to address 0, can be changed through AS-interface bus master or hand-held programming device
電気的データ - 補助電圧
Operating voltage | 24 VDC -15 % / +10 % (stabilised PELV power supply)
Power consumption, Receiver | 150 mA
Power consumption, Transmitter | 75 mA
Rated operating voltage | 24 VDC
状態表示
Note (LED switching conditions display) | Green/red LED (AS-i duo LED): Supply voltage / communication error / slave address = 0 / periphery error detected
Note
NOTE_VOLT_OPERAT_AUX_DC | stabilised PELV power supply
シュメアザー株式会社, 〒222-0033 横浜市港北区新横浜3-9-5, 新横浜第3東昇ビル
データと詳細は完全にチェックされました。画像は元の画像と異なる場合があります。技術的なデータはマニュアルで見られます。技術的に変更されたり、エラーの可能性があります。
Generated on 2024/04/23 8:36