## Worksheet
SRB219IT-24VAC/DC
| 複数診断・視覚化に対する多機能セーフティリレーユニット セーフティ磁気スイッチの出力信号処理に適切 非常停止コマンド装置、ポジションスイッチ、セーフティインターロックなどの無電圧接点信号処理に適合 セーフティライトカーテン・ライトグリッドなどポテンシャルのある信号出力処理に適切 | 1 + 8 補助出力 2 安全出力, STOP 0; 1 安全出力, STOP 1 (調整可 1 … 30 S)
注文データ
Note (Delivery capacity) | Not available!
交換品番号 | 101159512
Product type description | SRB219IT-24VAC/DC
部品番号（注文番号） | 101158208
EAN（欧州部品番号） | 4250116201570
eCl@ss番号、バージョン12.0 | 27-37-18-19
eCl@ss番号、バージョン11.0 | 27-37-18-19
eCl@ss番号、バージョン9.0 | 27-37-18-19
ETIM番号、バージョン7.0 | EC001449
ETIM番号、バージョン6.0 | EC001449
認証
証明書 | cULus
一般データ
規格 | EN IEC 62061 EN ISO 13849-1 EN IEC 60947-5-1 EN IEC 60947-5-3 EN IEC 60947-5-5 EN IEC 61508 EN IEC 60204-1 EN IEC 60947-1
環境ストレス | EN 60068-2-78
ハウジング 材質 | グラスファイバー強化熱可塑性樹脂、換気口付き
総重量 | 360 g
一般データ - 仕様
電子ヒューズ | Yes
断線検出 | Yes
短絡監視 | Yes
脱着式端子台 | Yes
スタート入力 | Yes
バックチェック回路 | Yes
自動リセット機能 | Yes
立ち下がり検出でリセット | Yes
地絡検出 | Yes
一体型システム診断、状態 | Yes
補助接点数 | 1
LEDの数 | 7
NC接点の数 | 2
数、信号機能付き遅延のない半導体出力の数 | 7
信号機能付き遅延半導体出力の数。 | 1
安全接点数 | 3
信号出力数 | 8
安全性評価
規格 | EN IEC 60947-5-1 EN IEC 61508
停止カテゴリー | 0 1
安全性評価 - リレー出力
Performance Level, stop 0, up to | e
Performance Level, stop 1, up to | d
カテゴリー、Stop 0 | 4
カテゴリー、Stop 1 | 3
診断カ範囲（DC）レベル、Stop 0 | ≥ 99 %
診断範囲（DC）レベル、Stop 1 | &gt; 60
FH値 Stop 0 | 2.00 x 10⁻⁸ /h
安全値、PFH値 Stop 1 | 2.00 x 10⁻⁷ /h
安全性整合性レベル（SIL）、Stop 0 | 3
安全性整合性レベル（SIL）、Stop 1 | 2
Mission time | 20 年
Common Cause Failure (CCF), minimum | 65
機械的データ
機械的寿命、最小 | 10,000,000 操作
取り付け | EN 60715に基づくDINレールにワンタッチ取り付け
機械的データ - 電気機械式
配線表示 | IEC/EN 60947-1
端子 コネクター | 単線 / 撚線 ネジ端子 M20 x 1.5
ケーブル断面積、最小 | 0.25 mm²
ケーブル断面積, 最大 | 2.5 mm²
クリップの締付トルク | 0.6 Nm
機械的データ - 寸法
幅 | 45 mm
高さ | 100 mm
深さ | 121 mm
環境条件
ハウジングの保護等級 | IP40
取付領域の保護等級 | IP54
クリップまたは端子の保護等級 | IP20
使用周囲温度 | -25 ... +45 °C
保管および輸送温度 | -40 ... +85 °C
耐振動 | 10 ~ 55 Hz、振幅 0.35 mm、± 15 %
耐衝撃 | 30 g / 11 ms
環境条件 - 絶縁値
定格インパルス耐電圧 | 4 kV
Overvoltage category | III
汚染度 | 2
電気的データ
周波数範囲 | 50 Hz 60 Hz
動作電圧 | 24 VAC -15 % / +10 %24 VDC -15 % / +20 %
リップル電圧 | 10 %
定格動作電圧 | 24 VAC
定格動作電圧 | 24 VDC
動作電流 | 200 mA
制御用定格AC電圧、50 Hz、最小 | 20.4 VAC
定格制御電圧 AC 50 Hzにて、最大 | 26.4 VAC
制御用定格AC電圧、60 Hz、最小 | 20.4 VAC
定格制御電圧 AC 60 Hzにて、最大 | 26.4 VAC
DC最小で制御するための定格AC電圧 | 20.4 VDC
定格制御電圧 DCにて、最大 | 28.8 VDC
消費電力 | 4.4 W
消費電力 | 5.2 VA
接点抵抗, 最大 | 0.1 Ω
注意（接点抵抗） | 新しい状態で
「非常停止」時の遮断遅延、最大 | 15 ms
自動リセット時の立ち上がり遅延、通常 | 60 ms
リセット時の立ち上がり遅延、通常 | 200 ms
接点材質、電気的 | AgSn0. セルフクリーニング, 強制ガイド式
電気的データ - デジタル入力
配線抵抗, 最大 | 40 Ω
電気的データ - 電磁両立性 (EMC)
EMC rating | EMC-Directive
状態表示
Indicated operating states | Position relay K2 Position relay K1 Internal operating voltage Ui Position relay K3 Position relay K5
その他のデータ
注意 (アプリケーション) | セーフティセンサー ガードシステム 非常停止ボタン ワイヤーロープ式非常停止スイッチ セーフティライトカーテン
Note
Note (General) | Inductive loads (e.g. contactors, relays, etc.) are to be suppressed by means of a suitable circuit.
回路例
Note (Wiring diagram) | The wiring diagram is shown with guard doors closed and in de-energised condition. The ISD tables (Intergral System Diagnostics) for analysis of the fault indications and their causes are shown in the appendix. The control system recognises wire-breakage and earth faults in the monitoring circuit. Relay outputs: Suitable for 2 channel control, for increase in capacity or number of contacts by means of contactors or relays with positive-guided contacts. Connect potential p-type outputs of safety light grids/curtains to S12/S22. The devices must have the same reference potential. Time delay: The time-delayed safety enable 37/38 is adjustable for 1 to 30 seconds drop-out delay (see setting intructions). Setting of the drop-out delay time is carried out by means of a potentiometer from the front of the enclosure. For 2-channel control with cross-wire monitoring, connect the NC contact to S11/S12 and S31/S32 and bridge S21/S22 "Start function / Reset button: The function "trailing edge" is programmed by means of the "AF" switch located underneath the housing cover (switch position = 1). The automatic start is programmed by bridging terminals X3/X5 and by switching the "AF" switch to 0. The time offset between the channels is approx. 100 ms. An endless time offset between the channels 1 and 2 is programmed by bridging the terminals X3/X6." Input level: The example shows a 2-channel control of a guard door monitoring with two position switches, whereof one with positive break, external reset button (R) and feedback circuit (H2). (example without cross-wire monitoring) For 1-channel control, connect NC contact to S11/S12 and bridge S21/S22 + S31/S32 Early switch-off of time delay: The drop-out delay time can be ended early via the input RT. The input RT makes it possible to "switch off" the time-delayed enabling circuit 37/38 before the set time has elapsed." F1 = Hybrid fuse F2 = Fuse for signalling outputs
シュメアザー株式会社, 〒222-0033 横浜市港北区新横浜3-9-5, 新横浜第3東昇ビル
データと詳細は完全にチェックされました。画像は元の画像と異なる場合があります。技術的なデータはマニュアルで見られます。技術的に変更されたり、エラーの可能性があります。
Generated on 2025/04/28 14:45