## Worksheet
TZ/COF/HIS.1
可動式アクチュエータ
注文データ
Product type description | TZ/COF/HIS.1
部品番号（注文番号） | 131022351
EAN（欧州部品番号） | 8905236105975
eCl@ss number, version 12.0 | 27-27-26-06
eCl@ss number, version 11.0 | 27-27-26-06
eCl@ss番号、バージョン9.0 | 27-27-26-06
ETIM number, version 7.0 | EC001487
ETIM number, version 6.0 | EC001487
一般データ
総重量 | 80 g
機械的データ
動作半径、最小 | 400 mm
アクチュエーター | 柔軟な
Actuator mounted | at the back
シュメアザー株式会社, 〒222-0033 横浜市港北区新横浜3-9-5, 新横浜第3東昇ビル
データと詳細は完全にチェックされました。画像は元の画像と異なる場合があります。技術的なデータはマニュアルで見られます。技術的に変更されたり、エラーの可能性があります。
Generated on 2024/05/13 18:28