## Worksheet
PROTECT-PE-02
シュメアザール社CSS製品、（PROTECT-PE-02のみ）AOPD機器などのポテンシャル信号付4個までのセンサによる接続の可能性 セーフティスイッチBNSシリーズ、非常停止コマンドスイッチ、インターロック装置など入力拡張ユニット毎4センサまで接続可能。 各センサ毎補助出力（センサの両接点回路の監視） と 全てのセンサ（Y5、総信号） 2 安全出力
注文データ
Product type description | PROTECT-PE-02
部品番号（注文番号） | 101210948
EAN（欧州部品番号） | 4030661505862
eCl@ss番号、バージョン12.0 | 27-37-18-19
eCl@ss番号、バージョン11.0 | 27-37-18-19
eCl@ss番号、バージョン9.0 | 27-37-18-19
ETIM番号、バージョン7.0 | EC001449
ETIM番号、バージョン6.0 | EC001449
Available until | 31.12.2024
一般データ
規格 | EN IEC 62061 EN ISO 13849-1 EN IEC 60947-5-1 EN IEC 60947-5-3 EN IEC 60947-5-5 EN IEC 61508 EN IEC 60204-1 EN IEC 60947-1
環境ストレス | EN 60068-2-78
ハウジング 材質 | グラスファイバー強化熱可塑性樹脂、換気口付き
総重量 | 180 g
一般データ - 仕様
電子ヒューズ | Yes
断線検出 | Yes
自動リセット機能 | Yes
地絡検出 | Yes
一体型システム診断、一般 | Yes
補助接点数 | 2
LEDの数 | 6
NC接点の数 | 2
信号出力数 | 7
安全性評価
規格 | EN IEC 60947-5-1 EN IEC 61508
停止カテゴリー | 0
安全性評価 - リレー出力
Performance Level, up to | d
Category | 3
Diagnostic Coverage (DC) Level | 60 %
PFH value | 2.00 x 10⁻⁷ /h
Safety Integrity Level (SIL), suitable for applications in | 2
Mission time | 20 年
Common Cause Failure (CCF), minimum | 65
機械的データ
機械的寿命、最小 | 10,000,000 操作
取り付け | EN 60715に基づくDINレールにワンタッチ取り付け
機械的データ - 電気機械式
配線表示 | IEC/EN 60947-1
端子 コネクター | ケージクランプ式
ケーブル断面積、最小 | 0.2 mm²
ケーブル断面積, 最大 | 2.5 mm²
機械的データ - 寸法
幅 | 65.5 mm
高さ | 126 mm
深さ | 61 mm
環境条件
ハウジングの保護等級 | IP20
取付領域の保護等級 | IP20
クリップまたは端子の保護等級 | IP20
使用周囲温度 | -25 ... +55 °C
保管および輸送温度 | -40 ... +85 °C
耐振動 | 10 ~ 55 Hz、振幅 0.35 mm、± 15 %
耐衝撃 | 30 g / 11 ms
環境条件 - 絶縁値
定格インパルス耐電圧 | 4 kV
Overvoltage category | III
汚染度 | 2
電気的データ
動作電圧 | 24 VDC -15 % / +20 %
リップル電圧 | 10 %
定格動作電圧 | 24 VDC
制御用定格AC電圧、50 Hz、最小 | 21.1 VAC
定格制御電圧 AC 50 Hzにて、最大 | 26.4 VAC
制御用定格AC電圧、60 Hz、最小 | 21.1 VAC
定格制御電圧 AC 60 Hzにて、最大 | 26.4 VAC
DC最小で制御するための定格AC電圧 | 21.1 VDC
定格制御電圧 DCにて、最大 | 28.8 VDC
消費電力 | 1.7 W
Ueに於ける入力抵抗 | 2,900 Ω
接点抵抗, 最大 | 0.1 Ω
注意（接点抵抗） | 新しい状態で
停電時の遮断遅延、最大 | 60 ms
「非常停止」時の遮断遅延、最大 | 10 ms
自動リセット時の立ち上がり遅延、通常 | 10 ms
電気的データ - 安全リレー出力
Voltage, Utilisation category DC-13 | 24 VDC
Current, Utilisation category DC-13 | 2 A
Switching capacity, minimum | 10 VDC
Switching capacity, minimum | 10 mA
Switching capacity, maximum | 24 VAC
Switching capacity, maximum | 2 A
電気的データ - デジタル入力
入力信号, HIGH信号 &quot;1&quot; | 19 - 28,8 VDC
入力信号、LOW信号 &quot;0&quot; | 0 - 1 VDC
配線抵抗, 最大 | 40 Ω
電気的データ - デジタル出力
Voltage, Utilisation category DC-12 | 24 VDC
Current, Utilisation category DC-12 | 0.1 A
電気的データ - リレー出力 (補助接点)
Switching capacity, maximum | 24 VDC
Switching capacity, maximum | 0.1 A
電気的データ - 電磁両立性 (EMC)
EMC rating | EMC-Directive
状態表示
Indicated operating states | Position relay K2 Position relay K1 Internal operating voltage Ui Position relay K3 Position relay K3
その他のデータ
注意 (アプリケーション) | セーフティセンサー ガードシステム 非常停止ボタン ワイヤーロープ式非常停止スイッチ セーフティライトカーテン
シュメアザー株式会社, 〒222-0033 横浜市港北区新横浜3-9-5, 新横浜第3東昇ビル
データと詳細は完全にチェックされました。画像は元の画像と異なる場合があります。技術的なデータはマニュアルで見られます。技術的に変更されたり、エラーの可能性があります。
Generated on 2025/02/06 22:01