## Worksheet
BDF100
| 機能：起動、停止、再起動が可能 熱可塑性樹脂性ケース スリム、頑丈なケース 汎用アルミ・プロファイルシステムで固定して下さい。 | 人間工学上便利な位置に取り付けて下さい。 豊富なプログラム 点灯ボタン, セレクトスイッチ, LED点灯表示, キースイッチ と 非常停止ボタン 分離式プラスティック製カバー付ラベル記入
注文データ
Product type description | BDF100
Note (Ordering data) | Notice: see ordering code
一般データ
規格 | EN IEC 60947-5-1 EN IEC 60947-1
環境ストレス | DIN EN 60068
ハウジング 材質 | 樹脂、グラスファイバー強化熱可塑性樹脂、自己消火性
ハウジングの上部の色 | 黒
Positions used, position 1 | See ordering code
機械的データ - 電気機械式
端子 コネクター | コネクタープラグ M12, 8芯
機械的データ - 寸法
幅 | 40 mm
高さ | 99 mm
深さ | 39 mm
環境条件
Ambient temperature | -25 ... +65 °C
環境条件 - 絶縁値
Overvoltage category | III
VDE 0100に準拠した汚染度 | 3
シュメアザー株式会社, 〒222-0033 横浜市港北区新横浜3-9-5, 新横浜第3東昇ビル
データと詳細は完全にチェックされました。画像は元の画像と異なる場合があります。技術的なデータはマニュアルで見られます。技術的に変更されたり、エラーの可能性があります。
Generated on 2024/04/20 7:10