## Worksheet
セーフティヒンジスイッチ SF/S/ST230.2/0
| 1 ケーブル引込口 M 16 x 1.5 スイッチ角度固定調整 1 コネクター接続 M 16 x 1.5, 10芯 金属製エンクロージャ 耐油・ベンジン | 左右ヒンジ扉用 141 mm x 115 mm x 21,5 mm 容易な取り付け, 従来通りのプロファイルに適切 (30 … 60 mm)
注文データ
Note (Delivery capacity) | Not available!
Product type description | セーフティヒンジスイッチ SF/S/ST230.2/0
部品番号（注文番号） | 101182762
eCl@ss番号、バージョン12.0 | 27-27-06-09
eCl@ss番号、バージョン11.0 | 27-27-06-09
eCl@ss番号、バージョン9.0 | 27-27-06-09
ETIM番号、バージョン7.0 | EC002591
ETIM番号、バージョン6.0 | EC002591
一般データ
規格 | BG-GS-ET-15 EN IEC 60947-5-1
ハウジング 材質 | 金属、亜鉛ダイキャスト
ハウジングの色 | 黒
総重量 | 616 g
一般データ - 仕様
外側取り付け | Yes
補助接点数 | 2
安全接点数 | 2
安全性評価
規格 | EN ISO 13849-1
Mission time | 20 年
安全性評価 - 安全出力
B10D NC接点 | 2,000,000 操作
B10D NO接点 | 1,000,000 操作
機械的データ
機械的寿命、最小 | 1,000,000 操作
Opening angle | 180°
機械的データ - 電気機械式
端子 コネクター | プラグイン接続、頂部
機械的データ - 寸法
センサー長 | 21.5 mm
センサーの幅 | 141 mm
センサーの高さ | 115 mm
環境条件
保護等級 | IP65
使用周囲温度 | -25 ... +65 °C
環境条件 - 絶縁値
定格絶縁電圧 | 250 VAC
電気的データ
熱試験電流 | 2.5 A
使用カテゴリー AC-15 | 230 VAC
使用カテゴリー AC-15 | 2 A
使用カテゴリー DC-13 | 24 VDC
使用カテゴリー DC-13 | 1 A
スイッチ素子 | NO 接点、NC 接点
スイッチ原理 | スローアクション
開閉頻度 | 1,200 /h
接点材質、電気的 | 銀ニッケル合金 10
Note
Note (General) | Closed guard device = 0° in contact switch travel diagrams. The factory-set switching angle is 3°. Until the limit of the mechanical life has been reached the angle can increase up to 8° under normal wear-out conditions. The positive break angle is 10°.
シュメアザー株式会社, 〒222-0033 横浜市港北区新横浜3-9-5, 新横浜第3東昇ビル
データと詳細は完全にチェックされました。画像は元の画像と異なる場合があります。技術的なデータはマニュアルで見られます。技術的に変更されたり、エラーの可能性があります。
Generated on 2025/05/18 19:24