## Worksheet
NAS 311 ST1-AS
| プラスティック製アクチュエータ 非常停止箇所 ASインターフェースM12接続 85 mm x 85 mm x 97,8 mm | 内蔵ASインターフェース プル・リセット 耐化学
注文データ
Product type description | NAS 311 ST1-AS
部品番号（注文番号） | 101173041
EAN（欧州部品番号） | 4030661448831
eCl@ss番号、バージョン12.0 | 27-37-12-44
eCl@ss番号、バージョン11.0 | 27-37-12-44
eCl@ss番号、バージョン9.0 | 27-37-12-44
ETIM番号、バージョン7.0 | EC002034
ETIM番号、バージョン6.0 | EC002034
認証
証明書 | TÜV ASi-SaW
一般データ
規格 | EN IEC 62026-2 EN ISO 13849-1 EN ISO 13850 EN IEC 60947-5-1 EN IEC 61508
ハウジング 材質 | 樹脂
総重量 | 330 g
安全性評価
規格 | EN IEC 61508
Performance Level, up to | e
カテゴリー | 4
PFH値 | 1.40 x 10⁻⁸ /h
Note (PFH-value) | up to max. 5,000 switching cycles/year
安全性整合性レベル（SIL） | 3
Mission time | 20 年
機械的データ - 電気機械式
Connector position | Bottom
端子 コネクター | コネクタープラグ M12、4芯、(Aコード化)
機械的データ - 寸法
センサー長 | 97.8 mm
センサーの幅 | 85 mm
センサーの高さ | 85 mm
環境条件
保護等級 | IP65
使用周囲温度 | -25 ... +60 °C
保管および輸送温度 | -25 ... +85 °C
相対湿度, 最小 | 30 %
相対湿度, 最大 | 95 %
Note (Relative humidity) | non-condensing non-icing
電気的データ
動作電流 | 50 mA
電気的データ - ASインターフェース
定格動作電圧 | 26.5 ... 31.6 VDC (Protection against polarity reversal)
Electrical data - AS-Interface specification
AS-i Version | V 2.1
AS-i Profile | S-7.B.0.E
AS-I、IOコード | 0x7
AS-I, ID コード | 0xB
AS-I、IDコード1 | 0xF
AS-I、IDコード2 | 0xE
AS-i Input, Channel 1 | Data bits DI 0 / DI 1 = dynamic code transmission
AS-i Input, Channel 2 | Data bits DI 2 / DI 3 = dynamic code transmission
AS-i Outputs, DO 0 … DO 3 | No Function
AS-i Parameter bits, P0 ... P3 | No function
AS-i Input module address | 0
Note (AS-i Input module address) | Preset to address 0, can be changed through AS-interface bus master or hand-held programming device
ピン配列
PIN 1 | AS-i +
PIN 2 | n.c.
PIN 3 | AS-Interface -
PIN 4 | n.c.
シュメアザー株式会社, 〒222-0033 横浜市港北区新横浜3-9-5, 新横浜第3東昇ビル
データと詳細は完全にチェックされました。画像は元の画像と異なる場合があります。技術的なデータはマニュアルで見られます。技術的に変更されたり、エラーの可能性があります。
Generated on 2025/01/27 14:41