## Worksheet
AZM 161SK-12/12RKED-024G
| 広い配線用スペース マニュアル・リリース, カバー側 動作状態表示用3個のLED 2 ケーブル引込口 M 16 x 1.5 熱可塑性樹脂性ケース | 二重絶縁 空閉じ防止機能 130 mm x 90 mm x 30 mm 6 接点 長寿命
注文データ
Product type description | AZM 161SK-12/12RKED-024G
部品番号（注文番号） | 101215599
EAN（欧州部品番号） | 4030661403564
eCl@ss number, version 12.0 | 27-27-26-03
eCl@ss number, version 11.0 | 27-27-26-03
eCl@ss番号、バージョン9.0 | 27-27-26-03
ETIM number, version 7.0 | EC002593
ETIM number, version 6.0 | EC002593
認証
証明書 | IFA cULus CCC UKCA
一般データ
規格 | EN ISO 13849-1 EN ISO 14119 EN IEC 60947-5-1
Coding level according to EN ISO 14119 | Low
アクティブ原理 | 電気機械式
ハウジング 材質 | 樹脂、グラスファイバー強化熱可塑性樹脂、自己消火性
総重量 | 450 g
一般データ - 仕様
スプリングロック | Yes
手動解除 | Yes
一体型システム診断、状態 | Yes
動作方向の数 | 3
補助接点数 | 2
安全接点数 | 4
安全性評価
規格 | EN ISO 13849-1
Performance Level, up to | c
EN ISO 13849に準拠したカテゴリー | 1
B10D Normally-closed contact (NC) | 2,000,000 操作
Note | Electrical life on request.
B10D Normally-open contact (NO) | 1,000,000 操作
Note | at 10% Ie and ohmic load
Mission time | 20 年
安全性評価 - 障害の除外
Please note: | Can be used when fault exclusion for dangerous damage to the 1-channel mechanism is permissible and sufficient protection against manipulation is guaranteed.
Performance Level, up to | d
Category | 3
Note | for 2-channel use and with suitable logic unit.
Mission time | 20 年
安全性評価 - ガードロック
Performance Level, up to | e
Note (Performance Level) | Information for the safety classification of the guard locking function is documented in the &quot;Operating instructions&quot; or in the &quot;Operation and mounting&quot; instructions.
機械的データ
機械的寿命、最小 | 1,000,000 操作
動作方向のアクチュエータの遊び | 5.5 mm
EN ISO 14119 に準拠したクロック時引抜強度 | 2,000 N
ロック時引抜強度, 最大 | 2,600 N
ラッチ力 | 30 N
強制開離距離 | 10 mm
Positive break force per NC contact, minimum | 10 N
強制開離力、最小 | 20 N
作動速度, 最大 | 2 m/s
取り付け | ネジ
Type of the fixing screws | 3x M5
Type of the screw head | Flat head screw
Tightening torque of the fastening screws for the housing cover | 0.6 Nm
Note | The tightening sequence of the cover screws must be observed. This can be found in the attached drawing in the “Pictures” tab.
機械的データ - 電気機械式
ケーブル引込口 | 2 x M16 x 1.5
端子 コネクター | ネジ端子
ケーブル断面積、最小 | 0.25 mm²
ケーブル断面積, 最大 | 1.5 mm²
Note | All indications including the conductor ferrules.
Allowed type of cable | solid single-wire solid multi-wire flexible
機械的データ - 寸法
センサー長 | 30 mm
センサーの幅 | 130 mm
センサーの高さ | 90 mm
環境条件
保護等級 | IP67
Ambient temperature | -30 ... +60 °C
Storage and transport temperature | -30 ... +85 °C
Note (Relative humidity) | non-condensing non-icing
Protection class | II
Permissible installation altitude above sea level, maximum | 2,000 m
環境条件 - 絶縁値
定格絶縁電圧 | 250 VAC
定格インパルス耐電圧 | 4 kV
電気的データ
熱試験電流 | 6 A
Rated control voltage | 24 VAC/DC
EN 60947-5-1 に基づく要求定格短絡電流 | 1,000 A
消費電力、最大 | 10 W
スイッチ素子 | NO 接点、NC 接点
スイッチ原理 | slow action, positive break NC contact
開閉頻度 | 1,000 /h
接点材質、電気的 | 銀
電気的データ - ソレノイド制御
Magnet switch-on time | 100 %
Test pulse duration, maximum | 5 ms
Test pulse interval, minimum | 50 ms
Electrical data - Safety contacts
Voltage, Utilisation category AC-15 | 230 VAC
Current, Utilisation category AC-15 | 4 A
Voltage, Utilisation category DC-13 | 24 VDC
Current, Utilisation category DC-13 | 2.5 A
Electrical data - Auxiliary contacts
Voltage, Utilisation category AC-15 | 230 VAC
Current, Utilisation category AC-15 | 4 A
Voltage, Utilisation category DC-13 | 24 VDC
Current, Utilisation category DC-13 | 2.5 A
電気的データ - 診断出力
Design of control elements | p-type
その他のデータ
注意 (アプリケーション) | スライド式ガード 取り外し可能なガード ヒンジ式ガード
納入品目
納入時同梱 | Actuator must be ordered separately.
Note
Note (Manual release) | For maintenance, installation, etc. For manual release using M5 triangular key, available as accessory Top-side (ordering suffix -ED) or rear-side (ordering suffix -EU) mounting possible
Note (Emergency exit, Manual release) | A combination of manual release and emergency exit in different mounting directions in only possible for the following variants: -ED/-TU and -TD/-EU
シュメアザー株式会社, 〒222-0033 横浜市港北区新横浜3-9-5, 新横浜第3東昇ビル
データと詳細は完全にチェックされました。画像は元の画像と異なる場合があります。技術的なデータはマニュアルで見られます。技術的に変更されたり、エラーの可能性があります。
Generated on 2024/10/19 19:01