## Worksheet
AZM 415-02/11ZPKAT 24VAC/DC
| 400Nまで調整可能なボール・ラッチ機能 ケース内に2個のスイッチ トグル・リンク・システムにより開き難い硬い扉も開く事が出来ます。 防爆仕様可 130 mm x 100 mm x 46,5 mm 緊急脱出 | 金属製エンクロージャ 空閉じ防止機能 堅牢な設計 長寿命 2 ケーブル引込口 M 20 x 1.5 カットクランプ方式の端末
注文データ
Product type description | AZM 415-02/11ZPKAT 24VAC/DC
部品番号（注文番号） | 101212475
EAN（欧州部品番号） | 4030661393537
eCl@ss番号、バージョン12.0 | 27-27-26-03
eCl@ss番号、バージョン11.0 | 27-27-26-03
eCl@ss番号、バージョン9.0 | 27-27-26-03
ETIM番号、バージョン7.0 | EC002593
ETIM番号、バージョン6.0 | EC002593
認証
証明書 | cULus CCC
一般データ
規格 | BG-GS-ET-19 EN IEC 60947-5-1
アクティブ原理 | 電気機械式
ハウジング 材質 | アルミニウム
ハウジング材質コーティング材 | 塗装
総重量 | 960 g
一般データ - 仕様
マグネットロック | Yes
動作方向の数 | 1
補助接点数 | 1
安全接点数 | 3
ガードの数 | 1
安全性評価
規格 | EN ISO 13849-1
Mission time | 20 年
安全性評価 - 安全出力
B10D NC接点 | 2,000,000 操作
機械的データ
機械的寿命、最小 | 1,000,000 操作
EN ISO 14119 に準拠したクロック時引抜強度 | 3,500 N
ラッチ力、最小 | 150 N
ラッチ力, 最大 | 400 N
強制開離距離 | 5 mm
強制開離力、最小 | 15 N
作動速度, 最大 | 0.2 m/s
機械的データ - 電気機械式
端子 コネクター | ネジ端子 M20 x 1.5
ケーブル断面積、最小 | 2 x 0.75 mm²
ケーブル断面積, 最大 | 2 x 2.5 mm²
Note | All indications including the conductor ferrules.
機械的データ - 寸法
センサー長 | 46.5 mm
センサーの幅 | 130 mm
センサーの高さ | 100 mm
環境条件
保護等級 | IP67
使用周囲温度 | -25 ... +50 °C
Note (Relative humidity) | non-condensing non-icing
環境条件 - 絶縁値
定格絶縁電圧 | 250 VAC
定格インパルス耐電圧 | 4 kV
電気的データ
熱試験電流 | 6 A
Rated control voltage | 24 VAC/DC
使用カテゴリー AC-15 | 230 VAC
使用カテゴリー AC-15 | 4 A
使用カテゴリー DC-13 | 24 VDC
使用カテゴリー DC-13 | 1 A
消費電力、最大 | 10 W
スイッチ素子 | NO 接点、NC 接点
スイッチ原理 | スローアクション
接点材質、電気的 | 銀
その他のデータ
注意 (アプリケーション) | スライド式ガード ヒンジ式ガード
シュメアザー株式会社, 〒222-0033 横浜市港北区新横浜3-9-5, 新横浜第3東昇ビル
データと詳細は完全にチェックされました。画像は元の画像と異なる場合があります。技術的なデータはマニュアルで見られます。技術的に変更されたり、エラーの可能性があります。
Generated on 2025/01/29 1:08