## Worksheet
RST16-1-R
アセンブリー方向からの正面作動 平面設計 ラッチマグネット付
注文データ
Product type description | RST16-1-R
部品番号（注文番号） | 103004337
EAN（欧州部品番号） | 4030661443171
eCl@ss番号、バージョン12.0 | 27-27-26-06
eCl@ss番号、バージョン11.0 | 27-27-24-04
eCl@ss番号、バージョン9.0 | 27-27-24-04
ETIM番号、バージョン7.0 | EC001487
ETIM番号、バージョン6.0 | EC001487
Note (Ordering data) | Note: Sensor and actuator must be ordered separately.
一般データ
アクチュエーターの材質 | 樹脂, ステンレス鋼
総重量 | 25 g
一般データ - 仕様
ラッチングマグネット | Yes
機械的データ
作動範囲 | 前面
機械的データ - 寸法
アクチュエーターの長さ | 24 mm
アクチュエーターの幅 | 61 mm
アクチュエーターの高さ | 9 mm
アクセサリー
推奨（製品の組み合わせ） | RSS16-R
シュメアザー株式会社, 〒222-0033 横浜市港北区新横浜3-9-5, 新横浜第3東昇ビル
データと詳細は完全にチェックされました。画像は元の画像と異なる場合があります。技術的なデータはマニュアルで見られます。技術的に変更されたり、エラーの可能性があります。
Generated on 2025/05/08 16:49