## Worksheet
SLB450-ER-4-ST
| コンパクトな設計 内蔵セーフティ・リレーユニット付 高さ範囲 75 m (最大 90 m) 自動リセット又はリセットインターロック PLeまでの安全OSSD出力 | M12コネクター又はケーブル付き堅牢な金属製ハウジング –30°Cまでの屋外アプリケーション用ヒーター付きバージョン 設定ツール及び診断表示
注文データ
Note (Delivery capacity) | Not available!
Product type description | SLB450-ER-4-ST
部品番号（注文番号） | 103013516
EAN（欧州部品番号） | 4030661492285
eCl@ss number, version 12.0 | 27-27-27-01
eCl@ss number, version 11.0 | 27-27-27-01
eCl@ss番号、バージョン9.0 | 27-27-27-01
ETIM number, version 7.0 | EC001831
ETIM number, version 6.0 | EC001831
認証
証明書 | cULus
一般データ
規格 | EN IEC 61496-2 EN IEC 61496-1
コード化、ライトバリアビーム | 4
ハウジング 材質 | アルミニウム
応答時間、最大 | 21 ms
応答時間、最小 | 7 ms
総重量 | 400 g
一般データ - 仕様
リセットインターロック(手動リセット) | Yes
光軸コード化利用可能 | Yes
一体型システム診断、状態 | Yes
一体型システム診断 | Yes
フェイルセーフデジタル出力の数 | 2
光軸の数 | 1
安全性評価
規格 | EN ISO 13849-1 EN IEC 61508
Performance Level, up to | e
EN ISO 13849に準拠したカテゴリー | 4
PFH値 | 1.50 x 10⁻⁸ /h
安全性整合性レベル（SIL） | 3
Mission time | 20 年
IEC 61496-1に準拠した安全タイプ | 4
機械的データ
試験体に対する検出能力@v = 1.6 m/s | 100 mm
範囲、保護領域、最小 | 0.3 m
範囲, 保護領域, 最大 | 75 m
Wave length of the laserdiode | 880 nm
機械的データ - 電気機械式
端子 コネクター | M12コネクター
端子コネクター、受信者 | コネクタープラグ M12, 5芯
端子, コネクター, 送信機 | コネクタープラグ M12, 4芯
機械的データ - 寸法
高さ | 126 mm
総直径 | 49 mm
環境条件
保護等級 | IP67
Ambient temperature | -30 ... +50 °C
Storage and transport temperature | -30 ... +70 °C
Protection class | III
電気的データ
開閉電圧 OSSD、HIGH信号 | 24 V
受信機の消費電力、最大 | 5 W
送信機の消費電力、最大 | 5 W
ケーブルの長さ、最大 | 100 m
Electrical data - Safety digital outputs
出力電流、（フェイルセーフ出力）、最大 | 0.2 A
安全出力 | p-type
付属品
Recommended safety switchgear | PROTECT PSC1 SRB-E-204ST
シュメアザー株式会社, 〒222-0033 横浜市港北区新横浜3-9-5, 新横浜第3東昇ビル
データと詳細は完全にチェックされました。画像は元の画像と異なる場合があります。技術的なデータはマニュアルで見られます。技術的に変更されたり、エラーの可能性があります。
Generated on 2024/08/11 19:10