## Worksheet
AZM 161SK-12/12RIED/TU -024-B1
| 1 ケーブル引込口 M 20 x 1.5 ネジ端子式 マニュアル・リリース, カバー側 緊急脱出 コンパクトな設計 空閉じ防止機能 個別コード化 | ISO 14119に基づくコード化レベル "High" 二重絶縁 高保持力 長寿命 130 mm x 90 mm x 30 mm スライド式扉に最適
注文データ
Product type description | AZM 161SK-12/12RIED/TU -024-B1
部品番号（注文番号） | 101214462
EAN（欧州部品番号） | 4030661398792
eCl@ss番号、バージョン12.0 | 27-27-26-03
eCl@ss番号、バージョン11.0 | 27-27-26-03
eCl@ss番号、バージョン9.0 | 27-27-26-03
ETIM番号、バージョン7.0 | EC002593
ETIM番号、バージョン6.0 | EC002593
認証
証明書 | IFA cULus CCC
一般データ
規格 | EN ISO 13849-1 EN ISO 14119 EN IEC 60947-5-1
一般情報 | 個別コード化
Coding level according to EN ISO 14119 | High
アクティブ原理 | 電気機械式
ハウジング 材質 | グラスファイバー強化熱可塑性樹脂
アクチュエーターの材質 | ステンレス鋼
総重量 | 515 g
一般データ - 仕様
スプリングロック | Yes
緊急脱出 | Yes
手動解除 | Yes
動作方向の数 | 3
補助接点数 | 2
安全接点数 | 4
安全性評価
規格 | EN ISO 13849-1
Performance Level, up to | c
カテゴリー | 1
B10D 常閉接点 (NC) | 2,000,000 操作
注記 | 電気的寿命要問合せ
B10D 常開接点 (NO) | 1,000,000 操作
注記 | @10％Ieおよび抵抗負荷
Mission time | 20 年
安全性評価 - 障害の除外
Please note: | Can be used when fault exclusion for dangerous damage to the 1-channel mechanism is permissible and sufficient protection against manipulation is guaranteed.
Performance Level, up to | d
カテゴリー | 3
注記 | 適切なロジックユニットで、2チャンネル使用する場合
Mission time | 20 年
安全性評価 - ガードロック
Performance Level, up to | e
注意 (性能レベル) | ガードロック機構の安全基準に関する情報は「運用マニュアル」または「取付けと操作」のマニュアルの中に記載されています。
機械的データ
動作半径、最小 | 150 mm
機械的寿命、最小 | 1,000,000 操作
動作方向のアクチュエータの遊び | 5.5 mm
EN ISO 14119 に準拠したクロック時引抜強度 | 2,000 N
ロック時引抜強度, 最大 | 2,600 N
ラッチ力 | 30 N
強制開離距離 | 10 mm
NC接点あたりの正方向ブレーク力、最小 | 10 N
強制開離力、最小 | 20 N
作動速度, 最大 | 2 m/s
取り付け | ネジ
Type of the fixing screws | 3x M6
ハウジングカバー用固定ネジの締め付けトルク | 0.6 Nm
注記 | The tightening sequence of the cover screws must be observed. This can be found in the attached drawing in the “Pictures” tab.
機械的データ - 電気機械式
ケーブル引込口 | 4 x M16 x 1,5
端子 コネクター | ネジ端子
ケーブル断面積、最小 | 0.25 mm²
ケーブル断面積, 最大 | 1.5 mm²
Note | All indications including the conductor ferrules.
使用可能ケーブル | ソリッド単線 ソリッド・マルチワイヤー 柔軟な
機械的データ - 寸法
センサー長 | 30 mm
センサーの幅 | 130 mm
センサーの高さ | 90 mm
環境条件
保護等級 | IP67
使用周囲温度 | -30 ... +60 °C
保管および輸送温度 | -25 ... +85 °C
Note (Relative humidity) | non-condensing non-icing
Protection class | II
Permissible installation altitude above sea level, maximum | 2,000 m
環境条件 - 絶縁値
定格絶縁電圧 | 250 VAC
定格インパルス耐電圧 | 4 kV
電気的データ
熱試験電流 | 6 A
Rated control voltage | 24 VAC/DC
要求定格短絡電流 | 1,000 A
消費電力、最大 | 10 W
スイッチ素子 | NO 接点、NC 接点
スイッチ原理 | slow action, positive break NC contact
開閉頻度 | 1,000 /h
接点材質、電気的 | 銀
電気的データ - ソレノイド制御
マグネット起動時間 | 100 %
テストパルス幅、最大 | 5 ms
テストパルス間隔、最小 | 50 ms
Electrical data - Safety contacts
Voltage, Utilisation category AC-15 | 230 VAC
Current, Utilisation category AC-15 | 4 A
Voltage, Utilisation category DC-13 | 24 VDC
Current, Utilisation category DC-13 | 2.5 A
Electrical data - Auxiliary contacts
Voltage, Utilisation category AC-15 | 230 VAC
Current, Utilisation category AC-15 | 4 A
Voltage, Utilisation category DC-13 | 24 VDC
Current, Utilisation category DC-13 | 2.5 A
その他のデータ
注意 (アプリケーション) | スライド式ガード 取り外し可能なガード ヒンジ式ガード
納入品目
納入時同梱 | Not available as spare part スロットシール・プラグ The actuator is included in the scope of delivery
Note
Note (General) | The axis of the hinge must be 5 mm above and in a parallel plane to the top surface of the safety switch. minimum actuating radius on hinged guards in line with the plane of the actuator 150 mm minimum actuating radius on rotating guard systems via the narrow edge of the actuator 180 mm The actuator is not available separately.
Note (Emergency exit) | The emergency exit is used where an intervention in an already locked hazardous area is required Emergency exit by pressing the red push button
Note (Manual release) | For maintenance, installation, etc. For manual release using M5 triangular key, available as accessory Top-side (ordering suffix -ED) or rear-side (ordering suffix -EU) mounting possible
シュメアザー株式会社, 〒222-0033 横浜市港北区新横浜3-9-5, 新横浜第3東昇ビル
データと詳細は完全にチェックされました。画像は元の画像と異なる場合があります。技術的なデータはマニュアルで見られます。技術的に変更されたり、エラーの可能性があります。
Generated on 2025/03/04 4:45